## TEXT EN DE
Contract standard – List of the Workshop Equipment
List of the Workshop equipment Škoda After Sales – EU Master
The land-specific versions are provided by the importer.
The workshop equipment list is valid from 01/01/2017 and replaces the version dated 01/05/2016. In the following you find the updated list of Škoda workshop equipment standards. This list prescribes the minimum equipment for every service partner.
In the current list of workshop equipment are mentioned devices, which does not have to be physically and in possession in the workshop. However this equipment must be used for corresponding repair according to producer´s workshop manual. These positions are marked with grey colour. Therefore the partner should assure, that the equipment will be for the repair available, and the avarage total time of repair will not be substantially increased.
Vertragstandard - Liste der Werkstattausrüstung
Werkstattausrüstungen Škoda After Sales EU-Master
Landespezifische Versionen werden vom Importeur erstellt.
Die Werkstattausrüstungsliste ist gültig ab 01/01/2017 und ersetzt die Version vom 01/05/2016.
Im Folgenden finden Sie die aktualisierte Liste der Škoda Standards für die Werkstattausrüstung. Diese Liste bildet die durch die Marke Škoda After Sales vorgeschriebene Grundausstattung für jeden Servicepartner. Sie spezifiziert die im qualitativen Standard Werkstattausrüstung aufgeführte Mindestausrüstungsliste der Werkstattausrüstunggemäß der Vertriebsrichtlinie Škoda After Sales.
Bitte beachten Sie, dass die Werkstattausrüstungen mit dem Status "leihweise" (in der Liste grau hinterlegt) im Servicepartnerbetrieb nicht im Eigentum vorgehalten werden müssen. Es ist jedoch durch den Partner sicherzustellen, dass diese Spezialwerkzeuge innerhalb kurzer Zeit im Betrieb zur Verfügung stehen.
Legend:
● Mandatory equipment - original product VW/Audi/Škoda / Pflichtausstattung - Original Produkte VW/Audi/Škoda
O Mandatory equipment (currently also available on commercial market) / Pflichtausstattung (aktuell auch im freien Markt erhältlich)
● G Grey (rental) - original product VW/Audi/Škoda / Grau (leihweise) - Original Produkt VW/Audi/Škoda
O G Grey (rental) - currently also available on commercial market / Grau (leihweise - aktuell auch im freien Markt erhältlich)

## Workshop equipment
Standard for workshop equipment | Standard für Werkstattausrüstung | Type of device Gerätetyp Typ zařízení | Octavia 96 >/Octavia Combi 98 > | Fabia 99 >Fabia Combi 2000> | Superb 2001> | Octavia II 2004> | Roomster2006> | Fabia II 2006> | Superb II 2008> | Yeti 2009> | Rapid 2011> Rapid NH 2012> | Citigo 2011> | Octavia III 2013> | Fabiaia III 2014> | Superb III 2015> | Kodiaq 2017 > | Skoda After sales Standard MASTER | Change since last edition Änderung seit letzte Ausgabe
Vehicle diagnostics testing and information system VAS 6150A (WIN7) or VAS 6150B (WIN7) or VAS 6150C (WIN7) VAS 6150D (WIN7) or VAS 6160 (WIN7) or VAS 6160A (WIN7) or VAS 6160B (WIN7) or VAS 6160C + VAS 6356 | Fahrzeugdiagnose-, Meß- und Informationssystem VAS 6150A (WIN7) oder VAS 6150B (WIN7) oder VAS 6150C (WIN7) oder VAS 6150D (WIN7) oder VAS 6160 (WIN7) oder VAS 6160A (WIN7) oder VAS 6160B (WIN7) oder VAS 6160C + VAS 6356 | VAS 6150A W7 or/oder/nebo VAS 6150B W7 or/oder/nebo VAS 6150C W7 or/oder/nebo VAS 6150D W7 or/oder/nebo VAS 6160 W7 or/oder/nebo VAS 6160A W7 or/oder/nebo VAS 6160B W7or/oder/nebo VAS 6160C + VAS 6356 | x | x | x | x | x | x | x | x | x | x | x | x | x | x | l
Diagnoseinterface VAS 6154 or VAS 5054A or VAS 5055 (no longer part of vehicle testing and information system) | Diagnoseinterface VAS 6154 oder VAS 5054A oder VAS 5055 (nicht mehr Bestandteil des Fahrzeugdiagnose- Meß- und Informationssystems) | VAS 6154 VAS 5054A VAS 5055 | x | x | x | x | x | x | x | x | x | x | x | x | x | x | l | new neu
Battery tester with printer VAS 5097A nebo VAS 6161 | Batterietester mit Drucker VAS 5097A oder VAS 6161 | VAS 5097A or/oder/nebo VAS 6161 | x | x | x | x | x | x | x | x | x | x | x | x | x | x | l
Battery charger (notice 1) (e.g. VAS 5900 or VAS 5903 or VAS 5904 or VAS 5908) | Batterieladegerät (Bemerkung 1) (z.B. VAS 5900 oder VAS 5903 oder VAS 5904 oder VAS 5908) | VAS 5900 or/oder/nebo VAS 5903 or/oder/nebo VAS 5904 or/oder/nebo VAS 5908 | x | x | x | x | x | x | x | x | x | x | x | x | x | x | m
Tables for special tools - set S1 | Sonderwerkzeugtafel für Satz S1 | - | x | x | x | x | x | x | x | x | x | x | x | x | x | x | m
Wiring harness repair set and Set of tools for connector disassembly: VAS 1978B +S506850V or VAS 1978B + S506840V + S506841V (VAS 1978/35-27) + S506842V (VAS 1978/7A) + S506843V (VAS 1978/35-31) or VAS 1978A + S506840V + S506841V (VAS 1978/35-27) + S506842V (VAS 1978/7A) + S506843V (VAS 1978/35-31) or VAS 1978 + VAS 1978/50 + S506840V + S506841V (VAS 1978/35-27) + S506842V (VAS 1978/7A) + S506843V (VAS 1978/35-31) or S504500V + S506815V + S506825V + S506841V (VAS 1978/35-27) + S506842V (VAS 1978/7A) + S506843V (VAS 1978/35-31) | Leitungsstrang-Reparatur-Set Skoda und Ausstechersatz für Konektoren: VAS 1978B +S506850V oder VAS 1978B + S506840V + S506841V (VAS 1978/35-27) + S506842V (VAS 1978/7A) + S506843V (VAS 1978/35-31) oder VAS 1978A + S506840V + S506841V (VAS 1978/35-27) + S506842V (VAS 1978/7A) + S506843V (VAS 1978/35-31) oder VAS 1978 + VAS 1978/50 + S506840V + S506841V (VAS 1978/35-27) + S506842V (VAS 1978/7A) + S506843V (VAS 1978/35-31) oder S504500V + S506815V + S506825V + S506841V (VAS 1978/35-27) + S506842V (VAS 1978/7A) + S506843V (VAS 1978/35-31) | VAS 1978B +S506850V or/oder/nebo VAS 1978B +S506840V + S506841V(VAS 1978/35-27) + S506842V(VAS 1978/7A) + S506843V(VAS 1978/35-31) or/oder/nebo VAS 1978A +S506840V + S506841V(VAS 1978/35-27) + S506842V(VAS 1978/7A) + S506843V(VAS 1978/35-31) or/oder/nebo VAS 1978 + VAS 1978/50 + S506840V + S506841V(VAS 1978/35-27) + S506842V(VAS 1978/7A) + S506843V(VAS 1978/35-31) or/oder/nebo S504500V + S506815V + S506825V + S506841V (VAS 1978/35-27) + S506842V (VAS 1978/7A) + S506843V (VAS 1978/35-31) | x | x | x | x | x | x | x | x | x | x | x | x | x | x | l | Change (addition) Änderung (Ärgenzung)
Wheel balancing machine (e.g. VAS 6589, VAS 6588, VAS 6587, VAS 6420 VAS 6348, VAS 6317, VAS 6311 A, VAS 6310 VAS 6309, VAS 6308, VAS 6307, VAS 6306 VAS 6305, VAS 6286, VAS 6285, VAS 6230 B VAS 6038, VAS 6037) | Radauswuchtmaschine (z. B. VAS 6589, VAS 6588, VAS 6587, VAS 6420 VAS 6348, VAS 6317, VAS 6311 A, VAS 6310, VAS 6309 VAS 6308, VAS 6307, VAS 6306, VAS 6305, VAS 6286 VAS 6285, VAS 6230 B, VAS 6038, VAS 6037) | VAS 6589 VAS 6588 VAS 6587 VAS 6420 VAS 6348 VAS 6317 VAS 6311 A VAS 6310 VAS 6309 VAS 6308 VAS 6307 VAS 6306 VAS 6305 VAS 6286 VAS 6285 VAS 6230 B VAS 6038 VAS 6037 | x | x | x | x | x | x | x | x | x | x | x | x | x | x | m
Tyre remover (e.g. VAS 5214,VAS 6560,VAS 6674,VAS 6722,VAS 6200A,VAS 6302A,VAS 6303A,VAS 6313C,VAS 6314C,VAS 6316A,VAS 6346C,VAS 6816,VAS 6824,VAS 6655,VAS 6359A) | Reifenmontiergerät (z.B. VAS 5214,VAS 6560,VAS 6674,VAS 6722,VAS 6200A,VAS 6302A,VAS 6303A,VAS 6313C,VAS 6314C,VAS 6316A,VAS 6346C,VAS 6816,VAS 6824,VAS 6655,VAS 6359A) | VAS 5214 VAS 6560 VAS 6674 VAS 6722 VAS 6200A VAS 6302A VAS 6303A VAS 6313C VAS 6314C VAS 6316A VAS 6346C VAS 6816 VAS 6824 VAS 6655 VAS 6359A | x | x | x | x | x | x | x | x | x | x | x | x | x | x | m | Change (addition) Änderung (Ärgenzung)
Exhaust ventilation system | Absauganlage | - | x | x | x | x | x | x | x | x | x | x | x | x | x | x | m
Brake system draining and refilling device (e.g. VAS 5234 or VAS 6860) | Gerät zur Füllung und Entlüftung des Bremssystems (z.B. VAS 5234 oder VAS 6860) | VAS 5234 or/oder/or VAS 6860 | x | x | x | [10 empty] | x | m
ATF charging device (e.g. VAG 1924) | ATF-Befüllvorrichtung (z.B. VAG 1924) | VAG 1924 | x |  | x | x | [10 empty] | m
Cartridge gun (e.g. VAG 1628 or VAG 1761/1) | Kartuschenpistole (z.B. VAG 1628 oder VAG 1761/1) | VAG 1628 or/oder/nebo VAG 1761/1 | x | x | x | x | x | x | x | x | x | x | x | x | x | x | m
Double cartridge gun (e.g. VAS 5237) | Doppelkartuschenpistole (z.B. VAS 5237) | VAS 5237 | x | x | x | x | x | x | x | x | x | x | x | x | x | x | m
Cartrige Heater (e.g. VAG 1939A) | Kartuschen-Heizgeraet (z.B. VAG 1939A) | VAG 1939A | x | x | x | x | x | x | x | x | x | x | x | x | x | x | m
Riveter for blind rivets (e.g. VAG 1765B) | Spezial-Blindniet-Hebelzange (z.B. VAG 1765B) | VAG 1765B | x | x | x | x | x | x | x | x | x | x | x | x | x |  | m
Workshop press (e.g. VAG 1290A or VAS 6654) | Werkstattpresse (z.B. VAG 1290A oder VAS 6654) | VAG 1290A or/oder/nebo VAS 6654 | x | x | x | x | x | x | x | x | x | x | x | x | x | x | m
General purpose tools (e.g. VAS 5300) | Kommunalwerkzeug (z.B. VAS 5300) | VAS 5300 | x | x | x | x | x | x | x | x | x | x | x | x | x | x | m
Hose clip pliers (e.g. VAG 1275A) | Schlauchbinderzange (z.B. VAG 1275A) | VAG 1275A | x | x | x | x | x | x | x | x | x | x | x | x | x | x | m
Hose clip pliers (e.g. VAG 1682A) | Schlauchbinderzange (z.B. VAG 1682A) | VAG 1682A | x | x | x | x | x | x | x | x | x | x | x | x | x | x | m
Hose clip pliers (e.g. VAS 6653) | Schlauchbinderzange (z.B. VAS 6653) | VAS 6653 | x | x | x | x | x | x | x | x | x | x | x | x | x | x | m
Hose clip pliers (e.g. VAS 6340 or VAS 6499) | Schlauchbinderzange (z.B. VAS 6340 oder VAS 6499) | VAS 6340 | x | x | x | x | x | x | x | x | x | x | x | x | x | x | m
Hose clip pliers (e.g. VAG 1921) | Schlauchbinderzange (z.B. VAG 1921) | VAG 1921 | x | x | x | x | x | x | x | x | x | x | x | x | x | x | m
Hose clip pliers (e.g. VAS 6362) | Schlauchbinderzange (z.B. VAS 6362) | VAS 6362 | x | x | x | x | x | x | x | x | x | x | x | x | x | x | m
Torque-limiting wrench 2 Nm - 400 Nm (e.g. VAG 1783 + VAG 1331 + VAS 5820 + VAG 1332 + VAG 1576) for adapters with square 9x12mm and 14x18mm: 2-100 Nm with square 9x12mm 40-200 Nm with square 14x18 mm 150-400 Nm with square 14x18 mm | Drehmomentschlüssel 2 Nm - 400 Nm (z.B. VAG 1783 + VAG 1331 + VAS 5820 + VAG 1332 + VAG 1576) fuer Einsteckwerkzeuge mit Antriebsvierkant 9x12mm und 14x18mm: 2-100 Nm mit Antriebsvierkant 9x12mm 40-200 Nm mit Antriebsvierkant 14x18 mm 150-400 Nm mit Antriebsvierkant 14x18 mm | VAG 1783 +VAG 1331 +VAS 5820 +VAG 1332 +VAG 1576 | x | x | x | x | x | x | x | x | x | x | x | x | x | x | m
Torque screwdriver 1,5-3Nm (e.g.VAG 1624 or VAS 6494) | Drehmoment-Schraubendreher 1,5-3Nm (z.B. VAG 1624 oder VAS 6494) | VAS 6494 or, oder, nebo VAG 1624 | x | x | x | x | x | x | x | x | x | x | x | x | x | x | m
Ratchet (e.g. VAG 1331/1 square 9x12mm ) | Knarre (z.B. VAG 1331/1 Antriebsvierkant 9x12mm ) | VAG 1331 /1 | x | x | x | x | x | x | x | x | x | x | x | x | x | x | m
Tool insert, AF 17 (e.g. VAG 1331/6 square 9x12mm) | Einsteckwerkzeug SW 17 (z.B. VAG 1331/6Antriebsvierkant 9x12mm ) | VAG 1331 /6 |  | x |  | x | x | x | x |  | x | x | x | x | x | x | m
Flared ring spanner tool insert AF17 (e.g. VAG 1331/10 square 9x12mm) | Ring-Einsteckwerkzeug, offen SW17 (z.B. VAG 1331/10 Antriebsvierkant 9x12mm) | VAG 1331 /10 |  | x |  |  | x | x |  |  | x | x | x | x | x | x | m
Ratchet (e.g. VAG 1332/1 square 14x18mm) | Knarre (z.B. VAG 1332/1 Antriebsvierkant 14x18mm) | VAG 1332 /1 | x | x | x | x | x | x | x | x | x | x | x | x | x | x | m
Tool insert (e.g. VAG 1332/2 square 14x18mm) | Einsteckwerkzeug (z.B. VAG 1332/2 Antriebsvierkant 14x18mm) | VAG 1332 /2 | x | x | x | x | x | x | x | x | x | x | x | x | x | x | m
Open end spanner insert, AF 34 mm (e.g. VAG 1332/5 square 14x18mm) | Maulschlüsseleinsatz SW 34 (z.B. VAG 1332/5 Antriebsvierkant 14x18mm) | VAG 1332 /5 |  |  |  |  | x | x |  |  | x | x | x | x | x | x | m
Ring spanner insert, AF 18 (e.g. VAG 1332/10 square 14x18mm) | Ring-Einsteckwerkzeug SW 18 (z.B. VAG 1332/10 Antriebsvierkant 14x18mm) | VAG 1332 /10 | x | x | x | x | x | x | x | x | x | x | x | x | x | x | m
Tool insert AF 24 (e.g.VAG 1332/11 square 14x18mm) | Einsteckwerkzeug SW 24 (z.B. VAG 1332/11 Antriebsvierkant 14x18mm) | VAG 1332 /11 | x | x | x | x | x | x | x | x | x | x | x | x | x | x | m
Ratchet (e.g. VAG 1410/3 square 9x12mm) | Einsteck-Knarre (z.B. VAG 1410/3 Antriebsvierkant 9x12mm ) | VAG 1410 /3 | x | x | x | x | x | x | x | x | x | x | x | x | x | x | m
Open end spanner insert AF10 (e.g. VAG 1783/1Antriebsvierkant 9x12mm) | Maul-Einsteckwerkzeug SW10 (z.B. VAG 1783/1 Antriebsvierkant 9x12mm) | VAG 1783 /1 | x | x | x | x | x | x | x | x | x | x | x | x | x | x | m
Tool insert (e.g. VAG 1576/1 square 14x18mm) | Einsteckwerkzeug (z.B. VAG 1576/2 Antriebsvierkant 14x18mm) | VAG 1576 /1 | x | x | x | x | x | x | x | x | x | x | x | x | x | x | m
TORX Tool Kit (e.g. VAG 1603A=T20,T25,T27,T30, T40,T45,T50,T55,T60) | TORX - Werkzeugsatz (z.B. VAG 1603A=T20,T25,T27,T30, T40,T45,T50,T55,T60) | VAG 1603A | x | x | x | x | x | x | x | x | x | x | x | x | x | x | m
Set of tools for removing of bonded glass (e.g. VAS 6452) | Trennvorrichtung für geklebte Scheiben (z.B. VAS 6452) | VAS 6452 or/oder/nebo VAS 6888 or/oder/nebo VAS 861 001 | x | x | x | x | x | x | x | x | x | x | x | x | x | x | m
Cooling system tester (e.g. VAG 1274B) | Kühlsystem-Prüfgerät (z.B.VAG 1274B) | VAG 1274B | x | x | x | x | x | x | x | x | x | x | x | x | x | x | m
Vacuum pump (e.g. VAS 6213) | Vakuumpumpe (z.B. VAS 6213) | VAS 6213 | x | x | x | x | x | x | x | x | x | x | x | x | x | x | m
Headlight adjustment unit (e.g. VAS 5046 or VAS 5209B) | Scheinwerfereinstellgerät (z.B. VAS 5046 oder VAS 5209B) | VAS 5046 or/oder/nebo VAS 5209B | x | x | x | x | x | x | x | x | x | x | x | x | x | x | m
Used oil collection and extraction unit (e.g. VAG 1782 or VAS 6622) | Altölauffang - und Absauggerät (z.B. VAG 1782 oder VAS 6622) | VAG 1782 or/oder/nebo VAS 6622 | x | x | x | x | x | x | x | x | x | x | x | x | x | x | m
Draining tub (e.g.VAS 6208) | Ablaßwanne (z.B.VAS 6208) | VAS 6208 | x | x | x | x | x | x | x | x | x | x | x | x | x | x | m
Protecting covers for seats, steering wheel, wings, radiator grill | Schutzbezüge für Sitze, Lenkrad, Kotflügel, Maske | VAS 871 003 + VAS 871 005 + VAS 871 009 | x | x | x | x | x | x | x | x | x | x | x | x | x | x | m
Tyre inflation system | Reifenfüllgerät | VAS 5216 | x | x | x | x | x | x | x | x | x | x | x | x | x | x | m
Adapter for oil filing VAS 6262 or 6262A | Adapter zur Ölbefühllung VAS 6262 oder 6262A | VAS 6262 |  |  | x | x |  |  | x | x | x |  | x | x | x | x | l
VAS 6262/2 Adapter | VAS 6262/2 Adapter | VAS 6262/2 |  |  | x | x | x | x | x | x | x | x |  | x |  |  | l
VAS 6262/4 Adapter | VAS 6262/4 Adapter | VAS 6262/4 |  |  | x | x | x | x | x | x | x | x | x | x | x | x | l
VAS 6262/6 Adapter | VAS 6262/6 Adapter | VAS 6262/6 |  |  | x | x | x | x | x | x | x | x | x | x | x | x | l
Charging device VAS 6291 or VAS 6291A for Haldex coupling II | Befüllvorrichtung VAS 6291 oder VAS 6291A für Haldexkupplung II | VAS 6291 | x |  |  | x |  |  | x | x |  |  | x |  | x | x | l
VAS 6291/3 Adapter | VAS 6291/3 Adapter | VAS 6291/3 | x |  |  | x |  |  | x | x |  |  | x |  | x | x | l
Engine bung set e.g. VAS 6122 | Verschlusstopfen-Set z.B. VAS 6122 | VAS 6122 | x | x | x | x | x | x | x | x | x | x | x | x | x | x | m
VAS 6543 - Angled screwdriver | VAS 6543 - Winkelschraubendreher | VAS 6543 |  |  |  | x | x | x | x | x | x |  | x | x | x |  | l
VAS 6564 - tool set for brake bleeding | VAS 6564 - Werkzeugsatz zur Bremsenentlüftung | VAS 6564 | x | x | x | x | x | x | x | x | x | x | x | x | x | x | l
VAS 6564/9 - Tool attachment | VAS 6564/9 - Einsteckwerzeug | VAS 6564/9 | [12 empty] | x | x | l
Two pillar vehicle lift (or one 4 pillar/scissors lift plus one two-pillar lift) | Zweisäulen-Hebebühne (oder ein 4-Säulen/Scheren plus ein Zwiesäulen-Hebebühne) |  | x | x | x | x | x | x | x | x | x | x | x | x | x | x | m
Paměťová karta SDHC 8GB class 10 | Speicherkarte SDHC 8GB class 10 | 5E0 051 236 | x | x | x | x | x | x | x | x | x | x | x | x | x | x | m
VAS 6096 Cooling system charge unit | VAS 6096 Kühlsystem-Befüllgerät | VAS 6096 | [6 empty] | x | x | x | x | x | x | x | x | m
VAS 6454 Socket insert AF12 | VAS 6454 Steckeinsatz SW 12 | VAS 6454 |  |  |  | x | x | x | x | x | x |  | x | x | x | x | l
R134a - A/C service station with rinsing device (e.g. VAS 6337, VAS 6380, VAS 6381, VAS 6380B, VAS 6381B, VAS 6746A) or A/C service station (VAS 6008, VAS 6336 /3, VAS 6337/3, VAS 6380 /10, VAS 6381 /10, VAS 6415) + Rinsing device for refrigerant circuits (VAS 6336 /1, VAS 6336/2, VAS 6337 /1) | R134a - Klimaservicestation mit Spülvorrichtung (z. B. VAS 6337, VAS 6380, VAS 6381, VAS 6380B, VAS 6381B, VAS 6746A) oder Klimaservice-Station (VAS 6008, VAS 6336 /3, VAS 6337/3, VAS 6380 /10, VAS 6381 /10, VAS 6415) + Spülvorrichtung für Kältemittelkreisläufe (VAS 6336 /1, VAS 6336/2, VAS 6337 /1) | VAS 6337 VAS 6380 VAS 6381 VAS 6380B VAS 6381B VAS 6746A or/oder/nebo VAS 6008 VAS 6336 /3 VAS 6337 /3 VAS 6380 /10 VAS 6381 /10 VAS 6415 + VAS 6336 /1 VAS 6336 /2 VAS 6337 /1 | x | x | x | x | x | x | x | x | x | x | x | x | x |  | m
R1234yf - A/C service station with rinsing device (e.g. VAS 581 001, VAS 581 003) | R1234yf - Klimaservicestation mit Spülvorrichtung (z. B. VAS 581 001, VAS 581 003) | VAS 581 001 VAS 581 003 | [7 empty] | x | x | x | x | x | x | x | m
Adapter set for refrigerant circuits (e.g.VAS 6338/1+ VAS 6338/36+ VAS 6338/38+ VAS 6338/39 or Adapters for refrigerant circuits: VAS 6338/2+ VAS 6338/3+ VAS 6338/4+ VAS 6338/7+ VAS 6338/10+ VAS 6338/12+ VAS 6338/18+ VAS 6338/19+ VAS 6338/31+ VAS 6338/34+ VAS 6338/36+ VAS 6338/38+ VAS 6338/39) | Adaptersatz für Kältemittelkreislauf (z.B.VAS 6338/1+ VAS 6338/36+ VAS 6338/38+ VAS 6338/39 oder Adapters für Kältemittelkreislauf: VAS 6338/2+ VAS 6338/3+ VAS 6338/4+ VAS 6338/7+ VAS 6338/10+ VAS 6338/12+ VAS 6338/18+ VAS 6338/19+ VAS 6338/31+ VAS 6338/34+ VAS 6338/36+ VAS 6338/38+ VAS 6338/39) | VAS 6338/1+ VAS 6338/36+ VAS 6338/38+ VAS 6338/39 or,oder,nebo VAS 6338/2+ VAS 6338/3+ VAS 6338/4+ VAS 6338/7+ VAS 6338/10+ VAS 6338/12+ VAS 6338/18+ VAS 6338/19+ VAS 6338/31+ VAS 6338/34+ VAS 6338/36+ VAS 6338/38+ VAS 6338/39 | x | x | x | x | x | x | x | x | x | x | x | x | x | x | m
Charge unit for filling the additional Ad Blue tank (e.g. VAS 6542, VAS 6960, VAS 6960A,VAS 542 001) | Befüllgerät zur Befüllung der Zusatzbehälter für Ad-Blue (z. B. VAS 6542, VAS 6960, VAS 542 001) | VAS 6542 VAS 6960 VAS 6960A VAS 542 001 | [7 empty] | x |  |  |  |  | x | x | m | Change Änderung
Vacuum box to extract the urea solution VAS 6557 | Vakuumbox zur Absaugung der Harnstofflösung VAS 6557 | VAS 6557 | [7 empty] | x |  |  |  |  | x | x | l
Steering wheel scales (e.g. VAS 6458) | Lenkradwaage (z.B. VAS 6458) | VAS 6458 | x | x | x | x | x | x | x | x | x | x | x | x | x | x | m G
Gas leak detector LPG and CNG (e.g. VAS 6227) | Gaslecksuchgerät LPG und CNG (z.B. VAS 6227) | Detektor EX-TEC Snooper 4 or,oder,nebo VAS 6227 |  |  |  | x | [5 empty] | x | x |  |  |  | m G
Lifting platform for wheel aligning, min. load capacity 3,5t, with axle lift min 1,6t (Scissor-type or 4-column e.g. VAG 1745C, VAS 6140) | Achsmesshebebühne, min. 3,5t Tragkraft, mit Achslift 1,6t Tragkraft (Scheren- oder 4-Säulen-Hebebühne z.B. VAG 1745C, VAS 6140) | VAS 6398 | x | x | x | x | x | x | x | x | x | x | x | x | x | x | m Outsourcing allowed
Wheel alignment computer with VAG/VAS No. | Achsmess-Computer mit VAG/VAS Nr. | VAG 1813 VAG 1995 VAS 5080 VAS 6141 VAS 6595 VAS 6767 VAG 1943B VAS 6331 VAS 6421 VAG 1944 VAS 6292 VAS 6090 VAS 6090 VAS 701 001 | x | x | x | x | x | x | x | x | x | x | x | x | x | x | l Outsourcing allowed
Electrical aluminium turntables (exept 3D wheel aligners: VAS 6331, VAS 6292, VAS 701 001) | Elektr. Alu-Drehuntersätze (ausser 3D Achsmessgeräte: VAS 6331, VAS 6292, VAS 701 001) |  | x | x | x | x | x | x | x | x | x | x | x | x | x | x | l Outsourcing allowed
VAS 6430/1 or VAS 6430/1A + VAS 6430/8 - Setting device + VAS 6430/3 - Reflector mirror + VAS 6430/4 - Calibration board | VAS 6430/1 oder VAS 6430/1A + VAS 6430/8 - Justagevorrichtung + VAS 6430/3 - Reflektorspiegel + VAS 6430/4 - Kalibriertafel | VAS 6430/1 (or VAS 6430/1A + VAS 6430/8) + VAS 6430/3 + VAS 6430/4 | [10 empty] | x |  | x | x | l Outsourcing allowed
VAS 6190/2 - Setting tool | VAS 6190/2 - Einstellwerkzeug | VAS 6190/2 | [10 empty] | x |  | x |  | l Outsourcing allowed
Calibration unit VAS 6350A or VAS 6350 | Kalibriervorrichtung VAS 6350A oder VAS 6350 | VAS 6350A or / oder / nebo VAS 6350 | [12 empty] | x | x | l G
Spacing laser VAS 6350/2 or VAS 6350/2A | Abstandslaser VAS 6350/2 oder VAS 6350/2A | 6350/2 or / oder / nebo 6350/2A | [12 empty] | x | x | m G
Calibration system VAS 721001 | Kalibriersystem VAS 721001 | VAS 721001 | [13 empty] | x | l G | new neu
ACC reflecting mirror VAS 6430/10 | ACC-Reflektorspiegel VAS 6430/10 | VAS 6430/10 | [13 empty] | x | l G | new neu
VAG 1598 A- Test box | VAG 1598 A- Prüfbox | VAG 1598 A | x | x | x | x | x | x | x | x | x | x |  | x |  | x | l G
VAG 1598/11 - Adapter | VAG 1598/11 - Adapter | VAG 1598/11 | x | x | x | [11 empty] | l G
VAG 1598/14 - Basic test box | VAG 1598/14 - Pruefbox - Grundgeraet | VAG 1598/14 | x | x | x | x | x | x | x | x | x | x |  | x |  |  | l G
VAG 1598/21 - ABS test box | VAG 1598/21 - Prüfbox ABS | VAG 1598/21 | x | [13 empty] | l G
VAG 1598/22 - Simons CU test box | VAG 1598/22 - Prüfbox Simos | VAG 1598/22 | x | x | x |  | x | x | [8 empty] | l G
VAG 1598/31 - Adapter cable, engines (121 pin) | VAG 1598/31 - Adapterkabel - Motoren (121 polig) | VAG 1598/31 | x | x | x | x | x | x | x | x | x | x |  | x |  | x | l G
VAG 1598/34 (L oder R) - Adapter cable, ABS/ESP 5.7 (34-pin) | VAG 1598/34 (L oder R) - Adapterkabel ABS/ESP 5.7 (34 Pin) | VAG 1598/34 |  | x |  |  | x | x | [8 empty] | l G
VAG 1598/36 - Adapter cable ABS Mark 60 | VAG 1598/36 - Adapterkabel ABS Mark 60 | VAG 1598/36 | x |  |  | x |  |  | x | x | x | x |  | x |  |  | l G
VAG 1598/39 - Adapter cable Engine control unit | VAG 1598/39 - Adapterkabel Motorsteurgäret | VAG 1598/39 |  |  |  | x |  |  | x | x | x | x | x | x | x | x | l G
VAG 1598/42 - Adapter cable Engine control unit | VAG 1598/42 - Adapterkabel Motorsteurgäret | VAG 1598/42 |  |  |  | x |  |  | x | x | x | x | x | x | x | x | l G
VAG 1598/47 - Adapter Heating / AC | VAG 1598/47 - Prüfkabel Heizung/Klima | VAG 1598/47 |  |  |  | x |  |  | x | x | x | x | x | x | x |  | l G
VAG 1598/48 - Test adapter for automatic gearbox 09G | VAG 1598/48 - Prüfkabel Automatikgetriebe 09G | VAG 1598/48 |  |  |  | x | [10 empty] | l G
VAG 1598/49 - Adapter cable ABS MK 70 | VAG 1598/49 - Adapterkabel ABS MK 70 | VAG 1598/49 |  |  |  | x |  |  | x | x | x | x |  | x |  |  | l G
VAG 1598/51 - Test lead for ESP 8.0 | VAG 1598/51 - Prüfleitung für ESP 8.0 | VAG 1598/51 |  |  |  |  | x | x | [5 empty] | x |  |  | l G
VAG 1598/57 - CAN bus test cable | VAG 1598/57 - Pruefleitung CAN-Bus | VAG 1598/57 |  |  |  | x |  |  | x | x | x | x | x | x | x |  | l G
VAS 5094 - Airbag adapter | VAS 5094 - Airbag-Adapter | VAS 5094 | x | x | x | x | x | x | x | x | x | x |  | x |  |  | l G
VAS 5232 - Airbag adapter | VAS 5232 - Airbag-Adapter | VAS 5232 | x | x | x | x | x | x | x | x | x | x |  | x |  |  | l G
VAS 5232/1 - Adapter | VAS 5232/1 - Adapterkabel | VAS 5232/1 | x | x | x | x | x | x | x | x | x | x |  | x |  |  | l G
Tapered roller bearing puller /gear box/ VAG 1582 | Kegelrollenlagerabzieher /Getriebe/ VAG 1582 | VAG 1582 | x | x | x | x | x | x | x | x | x | x | x | x | x | x | l G
Tapered roller bearing puller /gear box/ VAG 1582/1 | Kegelrollenlagerabzieher /Getriebe/ VAG 1582/1 | VAG 1582/1 | x |  | x | [11 empty] | l G
Tapered roller bearing puller /gear box/ VAG 1582/3 | Kegelrollenlagerabzieher /Getriebe/ VAG 1582/3 | VAG 1582/3 | x | x | x | x | x | x | x | x | x | x | x | x | x | x | l G
Tapered roller bearing puller /gear box/ VAG 1582/4 | Kegelrollenlagerabzieher /Getriebe/ VAG 1582/4 | VAG 1582/4 | x | x | x | x | x | x | x | x | x | x | x | x | x | x | l G
Tapered roller bearing puller /gear box/ VAG 1582/5 | Kegelrollenlagerabzieher /Getriebe/ VAG 1582/5 | VAG 1582/5 | x | x | x | x | x | x | x | x | x | x | x | x | x | x | l G
Tapered roller bearing puller /gear box/ VAG 1582/6A | Kegelrollenlagerabzieher /Getriebe/ VAG 1582/6A | VAG 1582/6A | x | x | x | x | x | x | x | x | x | x | x | x | x | x | l G
Tapered roller bearing puller /gear box/ VAG 1582/7 | Kegelrollenlagerabzieher /Getriebe/ VAG 1582/7 | VAG 1582/7 | x | x | x | x | x | x | x | x | x | x | x | x | x | x | l G
Tapered roller bearing puller /gear box/ VAG 1582/9 | Kegelrollenlagerabzieher /Getriebe/ VAG 1582/9 | VAG 1582/9 | x |  | x | [11 empty] | l G
Tapered roller bearing puller /gear box/ VAG 1582/11 | Kegelrollenlagerabzieher /Getriebe/ VAG 1582/11 | VAG 1582/11 | x |  | x | [11 empty] | l G
Tapered roller bearing puller /gear box/ VAG 1582/12 | Kegelrollenlagerabzieher /Getriebe/ VAG 1582/12 | VAG 1582/12 |  |  |  | x |  |  | x | x | [6 empty] | l G
Tapered roller bearing puller /gear box/ VAG 1582/13 | Kegelrollenlagerabzieher /Getriebe/ VAG 1582/13 | VAG 1582/13 |  |  |  | x | x | x | x | x | x |  | x | x | x | x | l G
VAS 5056 C - Auxiliary airbag tester | VAS 5056 C - Airbag-Zusatzprüfgerät | VAS 5056C | x | x | x | x | x | x | x | x | x | x | x | x | x | x | l G
VAS 5056/11B - Adapter | VAS 5056/11B - Adapter | VAS 5056/11B |  |  | x |  |  |  | x | x | x | x |  | x |  |  | l G
VAS 5056/12 - Adapter | VAS 5056/12 - Adapter | VAS 5056/12 |  |  | x |  |  |  | x | x | x | x |  | x |  |  | l G
VAS 5056/14 - Adapter | VAS 5056/14 - Adapter | VAS 5056/14 | x | x | x | x | x | x | x | x | x | x |  | x |  |  | l G
VAS 5056/20 - Adapter | VAS 5056/20 - Adapter | VAS 5056/20 | [8 empty] | x |  | x | x | x | x | l G
Shock absorber unit assy/disassy jig - e.g. VAG 1752/1 | Vorrichtung zum Ein- und Ausbau der Dämpfereinheit - z. B. VAG 1752/1 | VAG 1752/1 | x | x | x | x | x | x | x | x | x | x | x | x | x | x | m G
Adapter 4x4 - (e.g. VAG 1752/15) | Adapter 4x4 - z. B. VAG 1752/15 | VAG 1752/15 | x | [13 empty] | m G
Adapter - (e.g.VAG 1752/3A) | Adapter - z. B. VAG 1752/3A | VAG 1752/3A |  |  |  | x |  |  | x | x |  |  | x |  | x | x | m G
Turbocharger tester 1.8T (e.g. VAG 1397A or VAG 1397B) | Turboladerprüfgerät 1.8T (z. B. VAG 1397A oder VAG 1397B) | VAG 1397A or,oder,nebo VAG 1397B | x | x | x | x | x | x | x | x | x | x | x | x | x | x | m G | Change (addition) Änderung (Ärgenzung)
Tandem pump tester 1.9 PDE (e.g. VAS 5187) | Prüfgerät für Tandempumpe 1.9 PDE (z. B. VAS 5187) | VAS 5187 | x | x | x | x | x | x | x | x | x | x |  | x | x | x | m G
VAS 6394 Pressure sensor tester | VAS 6394 Prüfgerät für Drucksensor | VAS 6394 | x |  | x | x |  |  | x | x | x | x | x | x | x | x | l G
VAS 6394/3 - Adapter | VAS 6394/3 - Adapter | VAS6394/3 | [10 empty] | x |  | x | x | l G
VAS 6342 Pressure control valve | VAS 6342 Druckregelventil | VAS 6342 |  |  |  | x |  |  | x | x | x | x | x | x | x | x | l G
Hydr. Wheel bearing tool (e.g. VAG 1459 B + VAG 1459 B/2 + VAG 1459 B/1) | Hydr. Ein- und Ausbauvorrichtung (z.B. VAG 1459 B, VAG 1459 B/2, VAG 1459 B/1) | VAG 1459 B + VAG 1459 B/2 + VAG 1459 B/1 | x |  | x | [11 empty] | m G
Fuel pressure tester (e.g. VAG 1318) | Kraftstoffmanometer (z.B. VAG 1318) | VAG 1318 | x | x | x | x | x | x | x | x | x | x | x | x | x | x | m G
Compression gauge (e.g. VAG 1763 + VAG 1381/12) | Manometer für den Kompressionsdruck (z.B. VAG 1763 + VAG 1381/12) | VAG 1763+VAG 1381/12 | x | x | x | x | x | x | x | x | x | x | x | x | x | x | m G
VAG 1763/8 - Adapter | VAG 1763/8 - Adapter | VAG 1763/8 | [10 empty] | x |  | x | x | m G
Diesel engine injection jet tester (e.g. VAG 1322) | Kontrollgerät für Einspritzdüsen von Dieselmotoren (z.B. VAG 1322) | VAG 1322 | x | [13 empty] | m G
Engine oil pressure gauge (e.g. VAG .1342) | Motorölmanometer (z.B. VAG 1342) | VAG 1342 | x | x | x | x | x | x | x | x | x | x | x | x | x | x | m G
Endoscope (e.g. VAS 6748) | Endoskop (z. B. VAS 6748) | VAS 6748 | x | x | x | x | x | x | x | x | x | x | x | x | x | x | m G
Servo-steering pressure gauge (e.g. VAG 1402) | Kontrollgerät zur Druckmessung der Servolenkung (z.B. VAG 1402) | VAG 1402 | x |  | x | [7 empty] | x |  | x |  | m G
Brake system pressure checking device (e.g. VAG 1310A) | Kontrollgerät zur Druckmessung im Bremssystem (z. B. VAG 1310A) | VAG 1310A | x | x | x | x | x | x | x | x | x | x | x | x | x |  | m G
Vessels for injected fuel volumes e.g. VAG 1602 | Auffanggefäß für ausgespritzten Kraftstoff z.B. VAG 1602 | VAG 1602 | x | x | x | x | x | x | x | x | x | x | x | x | x |  | m G
Hydraulic press VAS 6178 | Hydraulikzylinder VAS 6178 | VAS 6178 | x | x | x | x | x | x | x | x | x | x | x | x | x | x | m G
Windscreen repair set (e.g. VAS 6092 or VAS 6093) | Scheiben-Reparatur-Set (z.B. VAS 6092 oder VAS 6093) | VAS 6092 or VAS 6093 | x | x | x | x | x | x | x | x | x | x | x | x | x | x | m G
VAS 5565 Test instrument adapter/DSO (5-pin) | VAS 5565 Adapter für Messtechnik/DSO (5-polig) | VAS 5565 |  |  |  | x |  |  | x | x | x | x | x | x | x | x | l G
VAS 5570 Test instrument adapter/DSO (3-pin) | VAS 5570 Adapter für Messtechnik/DSO (3-polig) | VAS 5570 |  |  |  | x |  |  | x | x | x | x | x | x | x | x | l G
VAS 5576 Test instrument adapter/DSO | VAS 5576 Adapter für Messtechnik/DSO | VAS 5576 | [5 empty] | x |  |  | x |  | x | x | x | x | l G
VAS 5800A Trailer socket tester | VAS 5800A Anhänger-Steckdosenprüfgerät | VAS 5800A |  |  |  | x | x | x | x | x | x | x | x | x | x | x | m G
VAS 6277 Extraction and filling equipment | VAS 6277 Absaug- und Befüllvorrichtung | VAS 6277 |  |  | x | x |  |  | x | x | x | x |  | x |  | x | m G
VAS 5259 - Test instrument/DSO adapter (2-pin) | VAS 5259 - Adapter für Messtechnik/DSO (2-polig) | VAS 5259 | x | x | x |  | x | x |  |  |  |  | x |  | x | x | l G
Mobile lift-table with replaceable fixing points for engines/gearboxes (e.g. VAG 1383A or VAS 6931) | Fahrbarer Hebetisch mit auswechselbaren Aufhängungen für Motor und Getriebe (z.B. VAG 1383A oder VAS 6931) | VAG 1383A or/oder/nebo VAS 6931 | x | x | x | x | x | x | x | x | x | x | x | x | x | x | m G
VAG 1594 C - Auxiliary measuring set | VAG 1594 C - Messhilfsmittel-Set | VAG 1594C | x | x | x | x | x | x | x | x | x | x | x | x | x | x | m G
VAS 6550 - Preasure tester | VAS 6550 - Druckmessgerät | VAS 6550 |  |  |  | x | x | x | x | x | x | x | x | x | x | x | m G
VAS 6551 - Preasure tester | VAS 6551 - Druckmessgerät | VAS 6551 |  |  |  | x | x | x | x | x | x | x | x | x | x | x | m G
VAS 6519 - Temperature gauge | VAS 6519 - Temperaturmessgerät | VAS 6519 |  |  |  | x |  |  | x | x | x | x | x | x | x | x | m G
VAS 6330 - Tester for fuel return system | VAS 6330 - Prüfgerät für Krafstoffrücklaufsystem | VAS 6330 |  |  |  | x |  |  | x | x | x | x | x | x | x | x | m G
VAS 6330/3 - Adapter | VAS 6330/3 - Adapter | VAS 6330/3 |  |  |  | x |  |  | x | x | x | x | x | x | x | x | m G
JNV910787 - Diagnostic software LPG | JNV910787 - Diagnose software LPG | JNV910787 |  |  |  | x | [10 empty] | l G
JNV971603 - Diagnostic cable LPG | JNV971603 - Diagnoses Kabel LPG | JNV971603 |  |  |  | x | [10 empty] | l G
Tool for connector disassembly S506832V LPG | Ausstecher für Konektoren S506832V LPG | S506832V |  |  |  | x | [10 empty] | l G
VAS 6410 - Contact surface cleaning set | VAS 6410 - Kontaktflächen-Reinigungsset | VAS 6410 | x | x | x | x | x | x | x | x | x | x | x | x | x | x | l G
VAS 6684 - Return flow meter | VAS 6684 - Rücklaufmengenmessgerät | VAS 6684 |  |  |  | x | x | x | x | x | x | x | x | x | x | x | l G
VAS 6770 - Valve shaft pliers | VAS 6770 - Ventilschaftzange | VAS 6770 | [10 empty] | x |  | x | x | l G
VAS 6721 - Brake servo tester | VAS 6721 - Bremskraftverstärker-Prüfgerät | VAS 6721 | [5 empty] | x | x | x | x | x | x | x | x | x | l G
VAG 1687 - Tester for charge air system | VAG 1687 - Prüfgerät für Ladeluftsysteme | VAG 1687 |  |  |  | x | x | x | x | x | x | x | x | x | x | x | m G
VAG 1687/10 - Adapter | VAG 1687/10 - Adapter | VAG 1687/10 | [10 empty] | x |  | x | x | m G
VAG 1687/11 - Adapter | VAG 1687/11 - Adapter | VAG 1687/11 | [10 empty] | x |  | x | x | m G
VAG 1687/15 - Adapter | VAG 1687/15 - Adapter | VAG 1687/15 | [10 empty] | x |  | x | x | m G
VAS 5161A - Removal and installation device for valve cotters | VAS 5161A - De- und Montagevorrichtung für Ventilkeile | VAS 5161A |  |  |  | x | x | x | x | x | x | x | x | x | x | x | m G
VAS 5161/19C – Guide plate | VAS 5161/19C – Führungsplatte | VAS 5161/19C |  |  |  | x |  |  | x | x |  |  | x |  | x |  | m G
VAS 5161/23 - Guide plate | VAS 5161/23 - Führungsplatte | VAS 5161/23 |  |  |  | x | x | x | x | x | x |  | x | x | x |  | m G
VAS 5161/28 - Guide plate | VAS 5161/28 - Führungsplatte | VAS 5161/28 | [10 empty] | x |  | x |  | m G
VAS 5161/29 - Guide plate | VAS 5161/29 - Führungsplatte | VAS 5161/29 | [10 empty] | x |  | x |  | m G
VAS 5161A/31 - Guide plate | VAS 5161A/31 - Führungsplatte | VAS 5161A/31 | [10 empty] | x |  | x |  | m G
VAS 5161A/32 - Guide plate | VAS 5161A/32 - Führungsplatte | VAS 5161A/32 | [10 empty] | x |  | x |  | m G
VAS 6419 - Cylinder head tensioning device | VAS 6419 - Zylinderkopfaufspannvorrichtung | VAS 6419 |  |  |  | x |  |  | x | x |  |  | x |  | x | x | l G
VAS 6606 - Isolator box | VAS 6606 - Trennbox | VAS 6606 | [9 empty] | x | x |  | x | x | l G
VAS 6779 - Assembly device (or VAS 6779A) | VAS 6779 - Montagewerkzeuge (oder VAS 6779A) | VAS 6779 or/oder/nebo VAS 6779A | [10 empty] | x |  | x | x | l G
Notice 1: Battery charger must fullfil following technical datas: Mains connection 230 V / 50/60 Hz Charging voltage: 6/12/24 V Charging current 0,6 - 30A Electronically controlled full charge based on IUoU map with 14,4 voltage limitation Type of protection min. IP 21, better IP 31 | Bemerkung 1: Batterieladegerät muss folgende Technische Daten erfüllen: Netzspannung 230 V / (110V VAS 5900 US-Variante) 50/60 Hz Ladespannung 6/12/24 V Ladestrom 0,6-30A (bis 70A beim VAS 5903) Ladekennlinie nach IUoU mit 14,4 Volt Spannungsbegrenzung Schutzart sollte mind. IP 21 besser IP 31 betragen
Dropped compared to version 01/05/2016: - | Entfallen gegenüber Version 01/05/2016: -
Removal Tool VAS 6085 | Ausdruecker fuer Kugelgelenke VAS 6085 | VAS 6085 |  |  | x | [11 empty] | l
VAG 1925 - Spacer with accesories | VAG 1925 - Abstandvorrichtung mit Zubehör | VAG 1925 |  |  | x | [11 empty] | l Outsourcing allowed
Tapered roller bearing puller /gear box/ VAG 1582/2 | Kegelrollenlagerabzieher /Getriebe/ VAG 1582/2 | VAG 1582/2 |  |  | x | [11 empty] | l G
Tapered roller bearing puller /gear box/ VAG 1582/8 | Kegelrollenlagerabzieher /Getriebe/ VAG 1582/8 | VAG 1582/8 |  |  | x | [11 empty] | l G
Tapered roller bearing puller /gear box/ VAG 1582/10 | Kegelrollenlagerabzieher /Getriebe/ VAG 1582/10 | VAG 1582/10 |  |  | x | [11 empty] | l G
VAG 1598/27 - Adapter | VAG 1598/27 - Adapter | VAG 1598/27 |  |  | x | [11 empty] | l G

## Special tools
S1 - Mandatory set of special tools S1 - Pflichtsatz des Spezialwerkzeugs S1 - Povinná sada speciálního nářadí
Škoda číslo / Skoda No. / Škoda Nr. | VW číslo / VW No. / VW Nr. | Change since last edition Änderung seit letzte Ausgabe | Grey (delivery) / grau (leihweise) / šedý (půjčovna) | S1- Felicia 1994 > , Felicia Combi 1995 > , Pick-up 1995 > | S1- Octavia I996 > , Octavia Combi 1998 > | S1 - Fabia 1999 > ,Fabia Combi 2000 | S1 - Superb 2001 > | S1 - Octavia II 2004 > | S1 - Roomster 2006 > | S1 - Fabia II 2006 > ,Fabia II Combi 2007 >,Fabia II 2010 > | S1 - SuperbII 2008 > | S1 - Yeti 2009 > | S1 - Rapid NA 2011 > | S1 - Rapid NH 2012 > | S1 - Rapid NH 2012 > New tools | S1 - citigo 2011 > | S1 - citigo 2011 > New tools | S1-Octavia III 2013 > | S1-Octavia III 2013 > New tools | S1-Fabia III 2014 > | S1-Fabia III 2014 > New tools | S1-Superb III 2015 > | S1-Superb III 2015 > New tools | S1-Kodiaq 2016 > | S1-Kodiaq 2016 > New tools | S2- Felicia 1994 > , Felicia Combi 1995 > , Pick-up 1995 > | S2- Octavia I996 > , Octavia Combi 1998 > | S2 - Fabia 1999 >,Fabia Combi 2000 | S2 - Superb 2001 > | S2 - Octavia II 2004 > | S2 - Roomster 2006 > | S2 - Fabia II 2006 > ,Fabia Combi II 2007 >,Fabia II 2010 > | S2 - Yeti 2009 > | S2 - SuperbII 2008 > | S2 - Rapid NA 2011 >, Rapid NH 2012 > | S2 - citigo 2011 > | S2-Octavia III 2013 > | S2-Octavia III 2013 > New tools | S2-Fabia III 2014 > | S2-Fabia III 2014 > New tools | S2-Superb III 2015 > | S2-Superb III 2015 > New tools | S2-Kodiaq 2016 > | S2-Kodiaq 2016 > New tools | S3- Felicia 1994 > , Felicia Combi 1995 > , Pick-up 1995 > | S3- Octavia I996 > , Octavia Combi 1998 > | S3 - Fabia 1999 >,Fabia Combi 2000 | S3-SuperbI | S3 - Octavia II 2004 > | S3 - Roomster 2006 > | S3 - Fabia II 2006 > ,Fabia Combi II 2007 >,FabiaII 2010 > | S3 - SuperbII 2008 > | S3 - Rapid NA 2011 >, Rapid NH 2012 > | S3 - Superb III, Kodiaq | Engine MPI (Fabia I) 1,0/37kW; 1,4/44kW; 1,4/50 kW | Engine 1,2 MPI / 40/47/50/51 KW | Engine 1,3/40 kW, 42 kw,50kW/ Fel | Engine 1,4/51kW/59kW-TDI PDE FabiaI,FabiaII,Roomster | Engine 1,4/55kW /59kW / 74kW / 63kW /benzin/FabiaI,FabiaII,Roomster,Octavia I,Octavia II | Engine 1,6/55 kW /Fel,Octavia I / | Engine 1,8/92 kW Octavia I | Engine 1,8 / 110 kW / 132kW Octavia I | Engine 2,0 / 85 kW /Fabia I ,Octavia I/ | Engine 2.8/142 kW / 140kW Superb I | Engine 1,9D/47 kW /Felicia/ | Engine 1,9 SDi/47,50 kW (Octavia I,Fabia I) | Engine 1,9 Tdi /66 -81 kW/ /Octavia I/ | Engine 1,9TDi/74kW / 77kW / 96kW Octavia I,SuperbI,Fabia I | Engine 1,9/77kW TDI PD/ Roomster,Fabia II/ | Engine 2.5 TDi/114, 120 kW Superb I | Engine 2,0/103 TDI PD 2V /Superb I/ | Engine 2,0/103 TDI PD 2V /Superb II/ | Engine 2,0/103kW /100kW/125KW TDI PD 4Ventil /Superb II/ | Engine 2,0/103kW /100kW/125KW /Octavia II TDI PD 4Ventil PD | Engine 1,6/74 kW /75kW MPI/ Octavia I,Octavia II | Engine 1,6/ 75kW /MPI/ LPG Octavia II | Engine 1,6/77kW MPI /ALU/Fabia II,Romster,Rapid | Engine 2,0 FSI / 110kW Octavia II | Engine 1,8-2,0 FSI turbo/118/147kW Octavia II,Yeti | Engine 1,8-2,0 TSI /118/147kW Suberb II | Engine 1,8-2,0 TSI 132-162kW Octavia III,Superb III | Engine 1,8-2,0 TSI 132-162kW KodiaqI | Engine 1,6 FSI / 85kW | Engine 1,2 TSI /63,77kW /Yeti,Octavia II,Fabia II,Roomster,Rapid/ | Engine 1,2 TSI /63,77kW Octavia III | Engine 1,2 TSI /66,81kW Fabia III | Engine 1,6 MPi /81kW/ Fabia III | Engine 1,6 MPi /81kW/ Octavia III,Yeti,Fabia III | Engine 1,2 TDI CR /55kW/ Fabia II,Roomster | Engine 1,9/77kW TDI PD /Superb II,OctaviaII/ | Engine 3,6/191kw FSI /Superb II/ | Enqine 1,4 TSI/132KW /Fabia II/ | Enqine 1,4 TSI/90,92KW /Superb II,OctaviaII,Yeti/ | Enqine 1,4 TSI/110KW Octavia III | Enqine 1,4 TSI/ 92,110KW Superb III | Enqine 1,4 TSI/ 92,110KW Kodiaq | Enqine 1,4 TSI/81,103KWKW CNG Octavia III | Enqine 1,5 TDI 66kW/81kW -1,6 TDI 55-66-77KW /OctaviaII,SuperbII,Yeti,Rapid NH/ | Enqine 1,6 TDI CR 55-66-77KW /SuperbII,FabiaII,Roomster,Rapid NA/ | Engine 2,0/81,103,125kW TDI CR 1.,2.generace Yeti,OcatviaII,SuperbII | Engine 1,6-2,0 / 77,105,110,135kW TDI CR Octavia III,Rapid,Yeti | Engine 1,6-2,0 / 88,110,140kW TDI CR Superb III | Engine 2,0 /110,140kW TDI CR Kodiaq | Engine 1,4 / 66,77kW TDI CR Fabia III,Rapid NH | Engine 1,0 /44,50,55kW/Citigo +CNG | Engine 1,0 /44 55kW/Fabia III | Engine 1,0 TSI 85kW OctaviaIII | Gear box - Felicia (3,58 / 3,55) | Gear box 02J Octavia I- /1,8-2,01,9tdi66kw81kw74kwpde/ | Gear box 02K Octavia I- /1,6-1,9sdi/ | Gear box 01M automat Octavia I -/1,6-1,8-2,0-1,9/ | Gear box 02M + 02Y Octavia I 4x4 /1,9tdi/ 6rychlostí | Gear box 02C Octavia I - 4x4 /1,9tdi-1,8-2,0/ 5.rychlostí | Gear box 002 Octavia I - /1,4MPI/ | Gear box 02T FabiaI-II-III,Roomster,Rapid -/1,2-1,4-2,0-1,9sdi-1,4tdi/ MQ200 5F | Gear box 02R Fabia I,Roomster,Fabia II,Rapid - /1,4tdi-1,9tdi/ MQ250 5F | Gear box 001 Fabia - automat /1,4/ | Gearbox 0A8 FabiaI RS - /1,9tdi/ | Gear box 01W Superb I - /1,8-2,0-2,8-1,9PDE/ | Gear box 01E Superb I -/2,5tdi/ | Gear box 01V Superb I -automat /2,8-2,5-1,9-1,8/ | Gearbox 0A2 SuperB -/2,0tdi-2,5/ | Gearbox 02Q Kodiaq - 4x4 /1,6-1,9-2,0tdi+1,8-2,0TFSI/ | Gearbox 02Q Octavia II-III,Superb III - 4x4 /1,6-1,9-2,0tdi+1,8-2,0TFSI/ | Gearbox 02Q -Superb II-III,Yeti - /1,6-2,0tdi+1,8-2,0TFSI/ | Gearbox 0A4 Octavia II,Superb II,Yeti - /1,9 PDE,1,6-2,0 TDI CR/ | Gearbox 0A4 Octavia III,Fabia III - /1,4-1,6TDI CR/ | Gearbox 09G automat Fabia II-III,Roomster /1,6Alu/,Octavia II /1,6MPI-1,6FSI-2,0FSI/ | Gearbox 02S Octavia III, Superb III -/1,4TFSI-103kW-1,8TFSI-2,0FSI/ | Gearbox 02S Octavia II, Superb II -/1,8TFSI-2,0FSI/ | Gearbox 0AJ Octavia II,SuperbII,Yeti - /1,2-1,4TSI/MQ200 6F | Gearbox 0AJ Octavia III, Superb III - /1,2-1,4TSI/MQ200 6F | Gearbox 0AM OctaviaII,SuperbII,Yeti,FabiaII,Roomster - automat DSG 7: s rozpadem | Gearbox 0AM OctaviaII,SuperbII,Yeti,FabiaII,Roomster,Rapid - automat DSG 7. bez rozpadu | Gearbox DQ500 | Gearbox kardan rozvodovka | Gearbox 0CW Octavia III,Superb III,FabiaIII - automat DSG 7. /1,2-1,4-1,8TSI-1,6TDI/ bez rozpadu | Gearbox 0D9 Octavia III,Superb III -automat DSG 6.G /2,0TSI-2,0TDI/ | Gearbox 02E Superb II,Octavia II,Yeti II -automat DSG /2,0tdi-3,6FSI+4x4/ | Gearbox 0AF Octavia II - /1,4MPI-1,6MPI-1,6FSI/MQ200 5F | Gearbox 0AF Octavia III - /1,2TSI 63kW/MQ200 5F | Gearbox 0AH Octavia III /MQ200 5F | Gearbox 0CF Citigo | Gearbox 0CF FabiaIII | Gearbox 0CT Citigo | Gearbox 02U Rapid,FabiaIII /MQ200 6F | Running gear Felicia | Running gear Octavia I | Running gear Superb I | Running gear Yeti | Running gear Octavia II- 4x4 | Running gear Superb II | Running gear Octavia II | Running gear Fabia I, Roomster,Fabia II -III | Running gear Rapid NA | Running gear Rapid NH | Running gear Citigo | Running gear Octavia III | Running gear Octavia III 4x4 | Running gear Superb III | Running gear Kodiaq | Others Fabia I,Roomster,Fabia II-III | Others Octavia I | Others Superb I | Others Octavia II | Others Superb II | Others Yeti | Others Fabia I-II-III, Rapid | Others Citigo | Others Kodiaq | Others Octavia III, Superb III | Tabule / Table / Tafel | Hák / Hook / Haken A | Hák / Hook / Haken B | Hák / Hook / Haken C | Hák / Hook / Haken D | Hák / Hook / Haken E | Krabička / Box / Büchse | Položit / put down / hinlegen | Hmotnost / Weight / Gewicht (kg) | název | name | Bezeichnung | Použití | Application | Verwendung | CNG
MP1-203 | 3297 |  |  | x | x | x |  | x | [49 empty] | x | x | x | [111 empty] | S4K (S4Z) |  |  |  |  | 1 |  |  | 0.32 | Páka k odtlačení alternátoru | Tensioning lever | Spannhebel | Napnutí vícedrážkového řemenu alternátoru | Tensioning alternators with poly V-belt | Spannen der Generatoren mit Keilrippenriemen
MP1-221 | VW 558 |  |  |  | x |  | x | x |  |  | x |  | x | x | [5 empty] | x | [38 empty] | x | x | x | x | x |  |  | x | x | x | x |  | x | x |  |  | x | x | x | x |  |  |  |  | x |  |  |  | x | x | [21 empty] | x | [61 empty] | S5K (S5Z) | 1 | [6 empty] | 0.11 | Západka setrvačníku | Retainer for clutch | Gegenhalter für Kupplung | Aretace setrvačníku a tlačné desky při demontáži spojky | Locking flywheel and pressure plate when removing clutch | Schwungrad und Druckplatte arretieren bei Kupplungs- Demontage
MP1-224 | 3180 |  |  |  | x | [55 empty] | x | x | [48 empty] | x | [60 empty] | S5K (S5Z) | 1 | [6 empty] | 0.73 | Držák | Retainer | Halter | Uchycení motoru při montáži a demontáži převodovky pomocí 10-222A a 10-222A4 nebo 2024 A | Halten des Motors beim Ein- uns Ausbau des Getriebes mit 10-222A und 10-222 A/4 oder 2024 A | Halten des Motors beim Ein- und Ausbau des Getriebes mit 10-222A und 10-222A4 oder 2024A
MP1-226 | 3203 |  |  |  | x |  | x | x | x | x | x | x | x | x |  | x |  | x |  |  |  | x | [35 empty] | x |  |  | x | x | x |  | x | x | x | x | x | x | x | x | x | x | x | x | x | x | x | x | x | x | x | [6 empty] | x |  | x | x | x |  |  | x | x | x | x |  | x | [69 empty] | S5K (S5Z) | 1 | [6 empty] | 0.61 | Vytahovák těsnících kroužků | Oil seal extractor | Dichtringauszieher | Demontáž těsnění klikového hřídele | Removing crankshaft oil seal | Dichtringe Kurbelwelle ausbauen
MP1-227 | 3217 |  |  | x | x | x | x |  | x | x |  |  | x | x |  | x |  |  |  | x | [34 empty] | x | x | x | x | x | x | x | x | x | x | x | x | x | x | x | x |  |  |  |  | x | x | x | [6 empty] | x |  |  | x | x | x |  |  | x | x |  |  |  |  | x | x |  |  |  |  | x | x | x | [65 empty] | S5K (S5Z) | 1 | [6 empty] | 0.38 | Klíč na převlečenou matici nádrže | Ring nut spanner | Schlüssel für Überwurfmutter | Demontáž čerpadlové soustavy 139 mm | Removing fuel delivery unit 139 mm | Kraftstoff-Fördereinheit ausbauen 139 mm
MP1-228 | 3241 |  |  |  | x |  |  | x |  |  | x | x |  |  |  | x | [44 empty] | x | x | [7 empty] | x | [79 empty] | x |  | x | x |  |  |  | x | x | x | x | x | [10 empty] | - | [6 empty] | x | 0.2 | Tlačné pouzdro | Fitting sleeves | Einziehhülsen | Montáž těsnění Hallova snímače | Pulling in Hall sender oil seal | Dichtring am Hallgeber einziehen
MP1-308 | VAG1590 |  |  | x | x |  | x | x | x | x |  |  | x | x |  |  |  | x |  | x |  | x |  | x | [31 empty] | x |  |  | x | [5 empty] | x | [11 empty] | x | [5 empty] | x | x | x | x | [5 empty] | x | x | x | x | x | x | [50 empty] | x | x | [22 empty] | S4K (S4Z) | 1 | [6 empty] | 0.38 | Klíč na vodní pumpu a servořízení | Wrench for water pump and power steering | Schlüssel zur Wasserpumpe und Servolenkung | Klíč na vodní pumpu a servořízení | Wrench for water pump and power steering | Schlüssel zur Wasserpumpe und Servolenkung
MP1-309 | 3400 |  |  | x | x | x | x | x | x | x | x | x | x | x |  | x |  | x |  | x |  | x |  | x | [137 empty] | x | x | x | x | x | x | x |  | x | x | S4K (S4Z) | 1 | [6 empty] | 0.03 | Ořech na montáž a demontáž řemenice alternátoru | Adapter | Vielzahnadapter | Demontáž a montáž klínového žebrovaného řemene s volnoběžkou | Removing and installing V-belt pulley with freewheel | Aus- und Einbau der Keilriemenscheibe mit Freilauf
MP1-310 | 3099 |  |  | x | x | x | x |  |  | x | [5 empty] | x | [43 empty] | x | x | x | x |  | x | x | x | x | x |  |  |  | x | x | x | x |  | x | x | x | [9 empty] | x | [7 empty] | x | x | x | x | x | x | [68 empty] | S4K (S4Z) | 1 | [6 empty] | 1.11 | Podpěrné rameno | Toothed belt sprocket holder | Gegenhalter für Zahnriemenrad | Aretace kola ozubeného řemene klikového hřídele | Locking crankshaft sprocket | Zahnriemenrad Kurbelwelle arretieren
MP1-316 | 30-100 |  | x |  | x |  | x | x | x |  | x | x | x | x |  |  |  | x |  | x |  | x | [41 empty] | x |  | x | x | x | x | x |  |  | x | x | x | x |  | x | [11 empty] | x | [9 empty] | x | [14 empty] | x |  |  |  | x | x |  | x |  |  |  | x | x |  | x | x | x | x | [7 empty] | x | x | x | x | x | x | x |  |  | x | [22 empty] | S5K (S5Z) |  | 1 | [5 empty] | 0.6 | Narážecí pouzdro | Drift sleeve | Triebhülse | Nalisování hřídele kola do pouzdra ložiska kola, nalisování hnacího hřídele do pouzdra převodovky | Pressing shaft in wheel bearing housing, pressing input shaft in gearbox | Radwelle in Radlagergehäuse einpressen, Antriebswelle in Getriebegehäuse einpressen
MP2-400 | 3178 |  |  |  | x | [104 empty] | x | [61 empty] | S5K (S5Z) |  |  |  |  | 1 |  |  | 0.06 | Středící trn lamely spojky | Centering disk | Zentrierscheibe | Vycentrování setrvačníku při montáži spojky | Centring when installing clutch | Schwungrad zentrieren bei Kupplungsmontage
MP3-4012 | VW416B |  |  |  | x | x | x | x |  | x | x | x | [5 empty] | x |  |  |  | x |  | x | [84 empty] | x |  |  | x | x |  |  |  |  | x | x |  |  |  | x | x | x | x | x |  | x | x | x |  | x |  |  | x |  | x | [9 empty] | x | x | x | x | x | x |  |  | x |  | x | x | x | x | [10 empty] | S5K (S5Z) |  | 1 | [5 empty] | 0.38 | Trubkový díl | Tube | Rohrstück | Nalisování ložiska a pouzdra tlumiče | Pressing in shock absorber rubber bush and bearing sleeve | Gummilager und Buchse für Stoßdämpfer einpressen
MP3-406 | VW401 |  | x |  | x | x | x | x | x | x | x | x | x | x |  |  |  | x |  | x |  | x | [86 empty] | x | x | x | x | x | x | x | x | x | x | x | x | x | x | x | x | x | x | x |  | x | x | x | x | x |  | x |  |  | x | x | x | x | x | x | x | x | x |  | x | x | x | x | x | x | x | x | x |  | x | x | x | x | [10 empty] | S5K (S5Z) |  |  |  |  | 1 |  |  | 2.4 | Opěrná deska | Thrust plate | Druckplatte | Podkládací deska pro lisování ložisek | Aid for assembly work on gearbox and running gear | Montagehilfe bei Getriebe- und Fahrwerksarbeiten
MP3-407 | VW402 |  | x |  | x | x | x | x | x | x | x | x | x | x |  | x |  | x |  | x |  | x | [86 empty] | x | x | x | x | x | x | x | x | x | x | x | x | x | x | x | x | x | x | x |  | x | x | x | x | x |  | x |  |  | x | x | x | x | x | x | x | x | x |  | x | x | x | x | x | x | x | x | x | x | x | x | x | x | [10 empty] | S5K (S5Z) | 2 | [6 empty] | 2.2 | Opěrná deska | Thrust plate | Druckplatte | Podkládací deska pro lisování ložisek | Aid for assembly work on gearbox and running gear | Montagehilfe bei Getriebe- und Fahrwerksarbeiten
MP3-408 | VW412 |  |  |  | x | x | x | x | x | x | x | x | x | x |  | x |  | x |  | x |  | x | [86 empty] | x | x | x | x | x |  | x | x | x | x | x | x | x | x | x | x | x | x | x |  | x | x | x | x | x |  | x |  |  | x | x | x | x | x | x | x | x | x |  | x | x | x |  |  |  | x | x | x | x | x | x | x | x | [10 empty] | S5K (S5Z) |  |  | 2 |  |  |  |  | 0.48 | Narážeč | Press tool | Druckstempel | Montáž a demontáž ložiska kola do/z pouzdra ložiska kola | Pressing wheel bearing in/out of wheel bearing housing | Radlager in Radlagergehäuse ein- und auspressen
MP3-420 | 3124 |  |  |  | x | x | x | x | x | x | x | x | x | x |  |  |  | x |  | x |  | x | [86 empty] | x |  |  | x | x | x | x | x | x | x |  |  |  |  | x | x | x | x | x |  | x | x | x | x | [7 empty] | x | x |  |  | x |  | x |  |  | x | [22 empty] | S5K (S5Z) |  |  |  |  | 1 |  |  | 0.49 | Tlačný díl | Thrust pad | Druckstück | Montáž pouzder těsnění ve spojkovém pouzdru, nalisování ložiska kola u zavěšení předních kol | Installing oil seal sleeves in clutch housing, | Hülsen für Dichtringe in Kupplungsgehäuse einbauen,
MP3-448 | VW408A |  | x |  | x | x | x | x | x | x | x | x | x | x |  |  |  | x |  | x |  | x | [86 empty] | x | x | x | x | x | x | x | x | x |  | x | x |  | x | x | x | x | x | x |  | x | x | x | x | [7 empty] | x | x | x | x | x | x | x |  | x | x | x | x | x | x | x | x | x |  | x | x | x | x | [10 empty] | S5K (S5Z) |  |  | 1 |  | 1 |  |  | 1.27 | Trn | Press tool | Druckstempel | Vytlačení ložiska kola z pouzdra ložiska kola, nalisování vnitřního kroužku kuličkového ložiska při demontáži a montáži vidlice řazení | Vorwärtskupplung- Axialspiel einstellen | Radlager aus Radlagergehäuse ausdrücken,
MP3-450 | VW415A |  |  |  | x | x |  | x | x | x | x | x | x | x |  |  |  | x |  | x |  | x | [86 empty] | x |  | x | x | x | x | x | x | x |  | x |  |  | x | x | x | x | x | x |  | x | x | x | x | x | x |  |  | x |  |  | x | x | x |  | x |  | x |  | x | [23 empty] | S5K (S5Z) |  | 1 | [5 empty] | 0.97 | Trubka | Tube | Rohrstück | Nalisování ložiska do ramena nápravy | Pressing bonded rubber bush in wishbone | Gummimetalllager in Achslenker einpressen
MP3-456 | VW447I |  |  |  | x | x | x | x | x | x | x |  | x | x |  |  |  | x |  | x |  | x | [86 empty] | x |  | x |  | x |  |  | x | x |  | x |  |  | x |  |  |  | x | x |  | x | x | x |  | x | [14 empty] | x | x |  |  |  |  | x | x | x | [15 empty] | S5K (S5Z) | 1 | [6 empty] | 0.3 | Podložka | Thrust plate | Druckscheibe | Vyražení a nalisování zadního ložiska ramena nápravy, vytlačení ložiska kola z pouzdra ložiska kola | driving needle roller bearing out of gearbox | Nadellager Getriebegehäuse austreiben
MP3-467 | 40-105 |  |  |  | x | x |  | x | x | x |  | x | x | x |  |  |  | x |  | x |  | x | [55 empty] | x | [30 empty] | x |  |  | x | x |  |  | x | x | x | x | x |  | x | x | x | x |  | x |  | x | x |  |  |  |  | x |  |  | x | x |  |  |  | x | x | x |  |  | x | [23 empty] | S5K (S5Z) |  |  | 2 |  |  | K2 |  | 0.07 | Podložka | Thrust plate | Druckteller | Demontáž vnitřního kroužku ložiska od náboje kola, vytlačení ložiska z ramena nápravy - nahoře | Pressing rear bearing in/out of wishbone | Lager hinten für Achslenker aus- einpressen
MP5-400 | 3416 |  |  |  | x |  |  |  | x |  | x | x | x | x | [5 empty] | x |  |  |  | x | [87 empty] | x |  |  |  |  | x | [18 empty] | x |  | x | x | [8 empty] | x | [5 empty] | x | x | x | [15 empty] | S8K (S8Z) | 3 | [6 empty] | 2.02 | Montážní přípravek | Fitting appliance | Montagevorrichtung | DE- a montáž lůžek náprav | Removing and installing rear guide bearing | Aus- und Einbau des hinteren Führungslagers
MP5-401 | 3346 |  |  |  | x |  | x | x | x |  | x | x | x | x |  | x |  |  |  | x |  |  |  | x | [111 empty] | x |  | x | x | [8 empty] | x | x | x | x | x | x | x | x | x | x | x | x | x | x | [10 empty] | S8K (S8Z) |  |  | 2 |  |  |  |  | 0.84 | Montážní přípravek | Fitting appliance | Montagevorrichtung | DE- a montáž lůžek náprav | Pressing bonded rubber bushes in/out of track control arm/link | Aus- und Einpressen von Gummimetalllagern am Traglenker
MP5-402 | 3301 |  |  |  | x |  | x | x | x |  | x | x | x | x |  | x |  | x |  | x |  | x |  | x | [37 empty] | x | x |  |  |  |  | x | x |  | x | x | [36 empty] | x |  |  |  |  | x |  | x |  |  | x |  | x |  | x | x | x | x | x |  | x | x | x | x |  |  |  | x |  | x | x |  |  | x |  | x |  | x |  | x | x | x | x | x | x | x | x | x | x | x | x | x | x | [10 empty] | S8K (S8Z) |  |  | 2 |  |  | K4 |  | 0.85 | Montážní přípravek | Fitting appliance | Montagevorrichtung | DE- a montáž lůžek náprav | Installing bonded rubber bush in subframe | Montagen Gummimetalllager Hilfsrahmen
MP5-403 | 3420 |  |  |  | x |  |  |  | x |  |  |  | x | x | [5 empty] | x | [127 empty] | x | [5 empty] | x | x | x | [15 empty] | S5K (S5Z) | 1 | [6 empty] | 0.1 | Montážní přípravek | Fitting appliance | Montagevorrichtung | Montáž ložisek zádní nápravy | Installing wheel bearings in rear axle/suspension | Montage Radlager Hinterachse
MP5-404 | VW637/2 |  | x |  | x |  |  | x | x |  | x | x | x | x |  | x |  |  |  | x | [114 empty] | x | [11 empty] | x | x |  | x |  | x | x | x | x | x | x | x | x | x | x | [10 empty] | S5K (S5Z) |  |  |  | 2 |  |  |  | 0.52 | Stahovák víčka ložiska kola | Hub cap puller | Nabendeckelabzieher | Demontáž víček zadní nápravy | Removing dust cap from wheel hub unit, removing wheel bearing grease cap | Staubkappe Radnabeneinheit abdrücken, Nabendeckel Radlager abziehen
MP6-401 | 3288 |  |  |  | x | x |  |  |  | x | [9 empty] | x | [34 empty] | x | [92 empty] | x | [5 empty] | x | x | x | [15 empty] | S8K (S8Z) |  | 2 |  |  |  | K1 |  | 0.7 | Montážní přípravek | Assembly tool | Montagevorrichtung | Výměna těsnění klikového hřídele na straně řemenice | Renewing crankshaft oil seal, pulley side | Dichtring für Kurbelwelle Riemenscheibenseite ersetzen
MP6-405 | VW411 |  |  |  | x | x | x | x | x | x | x | x | x | x |  | x |  | x |  | x |  | x | [86 empty] | x |  | x | x | [5 empty] | x |  | x |  | x | x | x | x | x | x |  | x | x | x |  | x | [9 empty] | x | x | x |  |  | x | x | x | x | x | x | x | x | x | x | x | x | x | x | [10 empty] | S5K (S5Z) |  |  | 1 |  | 1 |  |  | 0.45 | Narážeč | Press tool | Druckstempel | Nalisování radiálního kuličkového ložiska do pouzdra převodovky | Assembling triple roller spider, pressing grooved ball bearing in gearbox | Tripodestern montieren,
MP6-407 | 40-103 |  |  |  | x | x | [6 empty] | x | x | [5 empty] | x | [91 empty] | x | [9 empty] | x | [25 empty] | x | [5 empty] | x | x | x | [15 empty] | S5K (S5Z) |  | 1 | [5 empty] | 0.23 | Podpěra | Support | Untersatz | Demontáž a montáž zadního ložiska ramena nápravy | Pressing rear bearing in/out of wishbone | Rillenkugellager in Getriebegehäuse einpressen
MP6-410 | 3256 |  | x |  | x | [142 empty] | x | [23 empty] | S5K (S5Z) | 1 | [6 empty] | 1.98 | Zajišťovací páka | Retainer | Gegenhalter | Nalisování ložiska pro nosič agregátu | Pressing bonded rubber bush in subframe | Gummimetalllager für Aggregateträger einpressen
MP6-413 | 3252A |  |  |  | x | [142 empty] | x | [23 empty] | S5K (S5Z) | 1 |  | 1 |  |  |  |  | 0.5 | Klíč 46 | Ring spanner 46 mm | Ringschlüssel SW 46 | Sklon kola | Camber | Sturz
MP6-414 | 3253 |  |  |  | x | x |  | x | x | x | x | x | x | x |  | x |  | x |  | x |  | x | [68 empty] | x | [17 empty] | x | x |  | x | x |  |  | x | [5 empty] | x | x | x | x | x | x |  | x | x | x |  |  |  | x |  |  | x | x | [8 empty] | x | [5 empty] | x | x | x | x | [14 empty] | S5K (S5Z) |  |  | 2 |  |  |  |  | 7.35 | Montážní přípravek | Fitting appliance | Montagevorrichtung | Demontáž náboje kola z pouzdra ložiska kola | Pressing wheel hub out of wheel bearing housing | Radnabe aus Radlagergehäuse ausdrücken
MP6-415 | 3260 |  |  |  | x | [6 empty] | x | [99 empty] | x |  |  |  |  | x | [5 empty] | x | x | x | [22 empty] | x | [23 empty] | S8K (S8Z) |  |  | 2 |  |  | K2 |  | 0.5 | Podložka | Pad | Scheibe | Vytlacení ložiska kola z pouzdra ložiska kola | Pressing wheel bearing out of wheel bearing housing | Radlager aus Radlagergehäuse ausdrücken
MP6-416 | 3423 |  | x |  | x | [142 empty] | x | [23 empty] | S5K (S5Z) | 2 | [6 empty] | 0.8 | Podložka | Pad | Scheibe | Přípravek ke stahování kroužku ložiska přední nápravy | Removing wheel bearing inner race, front suspension | Demontage Radlagerinnenring, Vorderachse
MP6-418 | VW442 |  | x |  | x | [107 empty] | x | [34 empty] | x | [23 empty] | S5K (S5Z) | 1 | [6 empty] | 0.45 | Narážeč | Thrust pad | Druckstück | Nalisování ložiska kola do pouzdra ložiska kola, nalisování ochranné krytky pouzdra brzdového třmenu | Pressing wheel bearing in wheel bearing housing, pressing protective cap in brake caliper | Radlager in Radlagergehäuse einpressen, Schutzkappe Bremssattelgehäuse eindrücken
MP6-419 | 3259 |  | x |  | x |  |  | x | x |  |  | x | x | x |  | x |  |  |  | x | [91 empty] | x |  |  | x |  | x | [5 empty] | x | x | x | [5 empty] | x | x | [7 empty] | x | x | x |  | x |  | x |  | x | [8 empty] | x | [14 empty] | S8K (S8Z) |  | 1 | [5 empty] | 0.9 | Trubka | Tube | Rohr | nalisování vnějšího kroužku kuželového ložiska do skříně převodovky | Pressing taper roller bearing outer race in gearbox | Außenring/Kegelrollenlager in das Getriebegehäuse einpressen
MP6-420 | 10-550 |  |  |  | x | [107 empty] | x | [34 empty] | x | [23 empty] | S5K (S5Z) |  |  |  | 1 |  |  |  | 0.82 | Trubka | Tube | Abdrückrohr
MP6-423 | 3077 |  |  |  | x | [142 empty] | x | [23 empty] | S5K (S5Z) |  |  |  |  | 1 |  |  | 0.14 | Trubkový klíč 19 | Socket 19 mm | Steckschlüsseleinsatz SW 19 | Nasazení těsnění rozvodového hřídele | Driving in selector shaft oil seal | Dichtring für Schaltwelle eintreiben
MP6-428 | VW 522 |  | x |  | x |  |  |  | x |  |  |  | x | x | [6 empty] | x | [135 empty] | x | [5 empty] | x | x | x |  |  |  | x | x | x |  |  |  | 1 | [5 empty] | Vytlačovací pouzdro | Support sleeve | Abstützhülse | Nalisování homokinetického kloubu kloubového hřídele | Pressing inner CV joint on drive shaft | Gleichlaufgelenk der Gelenkwelle innen aufpressen
MP6-430 | 3347 |  |  |  | x |  | x | [12 empty] | x | [127 empty] | x | x |  |  |  |  | x | [17 empty] | S8K (S8Z) |  | 2 |  |  |  | K3 |  | 1 | Montážní přípravek | Fitting appliance | Montagevorrichtung | Demontáž a montáž ložisek na vodicím rameni | Pulling bonded rubber bushes in/out of guide link | Aus- und Einziehen von Gummimetalllagern am Führungslenker
MP7-602 | 3094 |  |  | x | x | x | x | x | x | x | x | x | x | x |  | x |  | x |  | x |  | x |  | x | [33 empty] | x | [5 empty] | x |  |  |  | x | x |  |  | x | x | x | x | x |  | x | x | x | x | x | x | x | x | x | x | x | x | x | x | x | x | x | x | x | x | x | x | x | x | x | x | x | x | x | x |  | x | x | x | x |  |  | x |  | x | x | x |  |  | x | x | x | x | x | x | x | x | x | x | x |  |  | x |  |  | x | x | x | x | x | x | x | x | x | x | x | x | x |  | x | x | x | x | x | [13 empty] | x | x | S4K (S4Z) |  |  |  |  | 1 |  |  | 0.09 | Svěrka na stažení hadic | Hose clamps up to 25 mm | Schlauchklemmen bis 25 mm | Zasvorkování hadic pro chladicí kapalinu | Clamping off coolant hoses | Kühlmittelschläuche abklemmen
MP8-524 | - |  |  | x | x |  | x |  | x |  | x | [150 empty] | x | x | x |  | x | [5 empty] | S1K (S1Z) |  |  |  |  | 2 |  |  | 0.2 | Přípravek na seřízení trysek ostřikovače světel /pozn.do FL/ | Adjusting device for nozzies of headlamp washing system | Einstellvorrichtung für Düsen der Scheinwerfer-Waschanlage | Přípravek na seřízení trysek ostřikovače světel | Adjusting device for nozzies of headlamp washing system | Einstellvorrichtung für Düsen der Scheinwerfer-Waschanlage
MP8-602/1 | - |  |  | x | x | x | x | x | x | x | x | x | x | x |  | x |  | x |  | x |  | x |  | x | [54 empty] | x | x | x | x |  |  | x | x | x | x | x |  | x | x | x | x | x | x | x | x | x | x | x | x | x |  | x | x | x |  | x |  |  | x |  |  | x | x |  |  |  |  | x |  |  |  |  | x | x |  | x | x | x | x | x | x |  |  | x | x |  | x | x |  | x | x |  | x | [15 empty] | x | x | x | x | x | x | x |  | x | x | S1K (S1Z) |  |  |  |  | 2 |  |  | 0.15 | Přípravek na demontáž vnitřních panelů | Disassembly tool for door inner trim pa - nel | Demontagewerkzeug für Türinnenver - kleidung | Přípravek na demontáž vnitřních panelů | Disassembly tool for door inner trim pa - nel | Demontagewerkzeug für Türinnenver - kleidung
MP9-200 | 10-222A |  |  | x | x | x | x | x | x | x | x | x | x | x |  | x |  | x |  | x |  | x |  | x | [30 empty] | x | x | x | x | x | x | x | x | x | x | x | x | x | x | x | x | x | x | x | x | x | x | x | x |  | x |  |  | x | x | x | x | x | x | x | x | x | x | x | x | x | x | x |  | x | x | x | x | x | x | x | x | x |  | x | x | x | x | x | x | x | x | x | x | x | x | x | x |  |  | x | x | x | x | x | x | x | x | x | x | x |  | x | x | x | x | x |  | x | x | x | x |  | x | x | [22 empty] | - | [6 empty] | x | 0.9 | Závěsné zařízení | Engine support bracket | Abfangvorrichtung | Uchycení motoru | Supporting engine | Abfangen des Motors
MP9-200/3 | 10-222A/3 |  |  |  | x |  | x | x | x | x | x | x | x | x |  |  |  | x |  | x |  | x |  | x | [33 empty] | x | [5 empty] | x |  |  |  | x | x |  | x | x | x |  | x | x |  | x | x | x | x | x | x | x | x | x |  |  | x |  |  | x | x | x | x | x | x | x | x | x | x | x | x | [8 empty] | x |  |  | x | x |  |  |  |  | x | x | x | x | x | x | x | x | x | x | x | x | x | x | x |  | x |  |  |  |  | x |  |  |  | x |  |  | x | [22 empty] | - | [6 empty] | x | 2 | Adaptér | Adapter | Adapter | Uchycení motoru (šestiválec) | For supporting engine during removed and installation of gearbox | Abfangen des Motors beim Aus- und Einbauen des Getriebes
MP9-200/7 | 10-222A/7 |  |  |  | x | x |  |  | x | x | [57 empty] | x | x | [102 empty] | - | [6 empty] | x | 1.5 | Adaptér | Adapter | Adapter | Montáž a demontáž převodovky - vozidla s velkým předsazením přední části | For supporting engine during removed and installation of gearbox | Abfangen des Motors beim Aus- und Einbauen des Getriebes
MP9-200/10 | 10-222A/10 |  |  |  | x | x | x | x | x | x | x | x | x | x |  | x |  | x |  | x |  | x |  | x | [31 empty] | x |  | x | x | [8 empty] | x | x |  | x | x | x | x | x | x | x | x | x | x | x | x | x | x | x | x | x | x |  | x | x | x | x | x | x | x | x | x | x | x | x | x | x | x | x | x | x |  |  |  |  | x |  |  | x | x |  |  |  |  | x |  | x | x | x | x | x | x | x | x | x | x | x | x | x |  | x | x | x | x | x |  |  | x |  | x | [25 empty] | - | [6 empty] | x | 1.5 | Hák k MP9-200 a T30099 | Hooks - MP9-200,T30099 | Haken zu MP9-200,T30099 | De - a montáž motorů a převodovek | For removing and installing Motor and Gearbox | De -und Montage -Motor und Getriebe
MP9-200/18 | 10-222A/18 | [9 empty] | x | x | x | x |  |  |  | x |  | x |  | x |  | x | [48 empty] | x | [7 empty] | x | x |  |  | x | x | x | x | x |  | x |  |  | x | x | x | x | x | x | x | x | x | x | x |  |  | x | [15 empty] | x | x | x | x | x |  | x | x | x | x | x | x | x |  | x | x | x | x | x | [35 empty] | 2 |  |  | 1.5 | Adaptér | Adapter | Adapter | Montáž a demontáž převodovky - vozidla s velkým předsazením přední části | For supporting engine during removed and installation of gearbox | Abfangen des Motors beim Aus- und Einbauen des Getriebes
MP9-201 | 2024A |  |  |  | x | x | x | x | x | x | x | x | x | x |  | x |  | x |  | x |  | x |  | x | [30 empty] | x | x |  | x | x | x | x | x | x | x | x | x | x | x | x | x | x | x | x | x | x | x | x | x | x | x | x | x | x | x | x | x | x | x | x | x | x | x | x | x | x | x | x | x | x | x | x | x | x | x |  |  | x | [10 empty] | x |  |  | x | [9 empty] | x |  | x | x | x |  | x | x | x | [32 empty] | S5K (S5Z) |  |  | 2 |  |  |  |  | 3.3 | Závěsný držák na motor | Lifting appliance | Aufhängen Motor | Zavěšení motoru | Lifting appliance | Aufhängen Motor
MP9-400 | - |  | x |  | x |  |  |  | x |  |  |  | x | x | [5 empty] | x | [91 empty] | x |  |  | x | [15 empty] | x | x | [7 empty] | x | x | [30 empty] | S5K (S5Z) |  |  | 2 |  |  |  |  | 0.2 | Natahovák kola řemenice kompresoru klimatizace | Adjustment piece for air-conditioner belt pulley | Riemenscheibenradaufziehvorrichtung | Natahovák kola řemenice kompresoru klimatizace | Adjustment piece for air-conditioner belt pulley | Riemenscheibenradaufziehvorrichtung
MP9-402 | 3289 |  | x |  | x | [157 empty] | x | [8 empty] | S5K (S5Z) | 2 | [6 empty] | 0.07 | Uvolňovací přípravek | Releasing tool | Entriegelungswerkzeug | Demontáž brzdov.pedálu | Separating brake pedal from brake servo | Bremspedal vom Bremskraftverstärker trennen
MP9-403 | - |  | x |  | x | x | x |  | x | x |  |  | x | x | [5 empty] | x | [127 empty] | x | x |  |  |  |  | x | x | x | x | [14 empty] | S5K (S5Z) |  |  |  |  | 2 |  |  | 0.27 | Přípravek ke stlačení pístu brzd | Brake piston pressing tool | Kolbenrücksetzvorrichutng | Přípravek ke stlačení pístu brzd | Brake piston pressing tool | Kolbenrücksetzvorrichutng
T10007A nebo,oder,or VAS 531005 | T10007A nebo,oder,or VAS 531005 | Change (addition) Änderung (Ärgenzung) |  | x | x | x | x | x | x | x | x | x | x | x |  | x |  | x |  | x |  | x |  | x | [30 empty] | x | x | x | x | x | x | x | x | x | x | x | x | x | x | x | x | x | x | x | x | x | x | x | x | x | x | x | x | x | x | x | x | x | x | x | x | x | x | x | x | x | x | x | x | x | x | x | x | x |  |  |  | x | [7 empty] | x | x |  | x |  |  |  |  | x | x | x | x |  |  | x | x | x | x | [7 empty] | x | x | [33 empty] | 2 | [5 empty] | Refraktometr | Refraktometer | Refractometer | Zkouška mrazivzdornosti chladící kapalina,náplně do ostřikovačů,náplně baterií | For checking frost protection of coolant (G12++ / ethylene glycol based G13), windscreen washer fluid, electrolyte density in battery and concentration of urea for Ad Blue. | Prüfung der Frostschutzsicherheit des Kühlwassers (G12++ / G13 auf Ethylenglykol-Basis), des Scheibenwassers, Säuredichte der Batterie sowie der Harnstoffkonzentration von Ad Blue
T10008 | T10008 |  |  |  | x | x | x | x | x | x | [57 empty] | x | x | [20 empty] | x | [84 empty] | 2 |  |  | K2 |  | 0.01 | Zajišťovací destička | Marking plate | Absteckplättchen | Fixace hydraulického napínáku ozubeného řemene při montáži a demontáži ozubeného řemene | Locking hydraulic belt tensioner when removing and installing toothed belt | Fixieren des hydraulischen Zahnriemenspanners bei Ein- und Ausbau des Zahnriemens
T10014 | T10014 |  |  |  |  | x |  | x | x | x | x | x | [5 empty] | x |  |  |  | x | [35 empty] | x | x | [5 empty] | x | x |  | x | x |  | x | x | x | x |  |  |  | x | x | x | x | [8 empty] | x | [9 empty] | x | [76 empty] | 2 |  |  | 0.45 | Držák | Support | Halter | Uchycení motoru | Supporting engine | Abfangen des Motors
T10015 | T10015 |  |  |  |  | x |  | x | x | x | [48 empty] | x | [115 empty] | 2 |  |  | K2 |  | 0.1 | Montážní přípravek | Fitting tool | Einziehvorrichtung | Montáž těsnění vačkového hřídele | Installing camshaft oil seals | Montage der Nockenwellendichtringe
T10016 | T10016 |  |  |  |  | x |  | x | x | x | [48 empty] | x | [117 empty] | 2 |  |  | 0.32 | Aretační přípravek | Camshaft clamp | Nockenwellenarretierung | Aretace kol vačkového hřídele | Locking camshaft sprockets | Arretierung der Nockenwellenräder
T10017 | T10017 |  |  |  |  | x |  | x | x | x |  |  | x | x | [44 empty] | x | [17 empty] | x | [5 empty] | x | [90 empty] | 2 | [5 empty] | 0.76 | Montážní přípravek | Assembly tool | Montagevorrichtung | Montáž těsnící příruby | For fitting sealing flange with integrated sender wheel | Montage des Dichtflansches mit integrierten Geberrad
T10018 | T10018 |  |  |  |  | x |  | x | x | x | [48 empty] | x | [113 empty] | 1 | [6 empty] | 0.47 | Vytahovák těsnicích kroužků | Sealring extractor | Dichtringauszieher | Demontáž těsnění vačkového hřídele | Removing camshaft oil seals | Demontage der Nockenwellndichtringe
T10020 | T10020 |  |  |  | x | x | x | x | x | x | x | x | x | x | [43 empty] | x |  | x |  |  | x |  |  | x |  | x | x |  | x | x | x | x | x | x |  | x | x | x | [9 empty] | x | [9 empty] | x | [72 empty] | 1 | [6 empty] | 0.2 | Klíč napínáku rozvodového řemene | Pin wrench | Zweilochmutterndreher | Napnutí ozubeného řemene | Tensioning toothed belt | Spannen des Zahnriemens
T10022 | T10022 |  |  |  | x |  |  | x | x |  |  |  | x | x | [44 empty] | x | x | [116 empty] | 1 |  |  | 0.08 | Montážní přípravek | Assembly tool | Montagevorrichtung | Montáž olejového čerpadla | Installing oil pump | Montage der Ölpumpe
T10029 | T10029 |  |  |  | x | x |  | x |  | x | [52 empty] | x | [11 empty] | x | x | [100 empty] | 1 |  |  | 0.12 | Vytahovák | Assembly tool | Montagewerkzeug | Vytažení a nasazení nástrčky zapalovací svíčky | Removing and installing spark plug connectors | Abziehen und Aufstecken der Zündkerzenstecker
T10030 | T10030 |  |  |  | x |  |  | x |  |  | x | x | [5 empty] | x |  | x |  | x | [86 empty] | x | [6 empty] | x | [9 empty] | x | x |  | x | x | x |  | x |  |  |  |  | x | x | [8 empty] | x | [5 empty] | x | x | x | [17 empty] | 1 |  |  | 1 |  |  | 3.56 | Montážní přípravek | Assembly tool | Montagevorrichtung | Různé montážní práce na zadní nápravě u vozidel s pohonem všech kol | Variors repair work on rear axle 4x4 | Diverse Montagearbeiten im Hinterachsbereich Allradfahrzeuge
T10032 | T10032 | [6 empty] | x |  |  |  | x | [137 empty] | x | x |  | x | [19 empty] | 1 | [6 empty] | 0.36 | Narážeč | Thrust piece | Druckstück | Výměna těsnění kloubového hřídele | Chynging of joint shaft | Dichtring für linken Gelenflansch ersetzen
T10041 | T10041 |  |  |  |  | x |  |  |  | x | [44 empty] | x | [117 empty] | 1 | [6 empty] | 0.08 | Narážeč | Thrust piece | Druckstück | Montáž těsnění klikového hřídele (strana řemenice) | Installing crankshaft oil seal (pulley side) | Montage des Kurbelwellendichtringes (Riemenscheibenseite)
T10042 | T10042 | [6 empty] | x |  |  |  | x | [99 empty] | x | [60 empty] | 1 | [6 empty] | 0.32 | Narážeč | Thrust piece | Druckstück | Montáž těsnění klikového hřídele (strana setrvačníku) | Assambly gasket krank shaft | Montage des Kurbelwellendichtringes (Schwungradseite)
T10044 | T10044 | [9 empty] | x | [72 empty] | x | [6 empty] | x | [83 empty] | 2 |  |  |  |  | 0.2 | Aretační přípravek | Counter - hold tool | Gegenhalter | Aretace setrvačníku při opravě spojky | Locking flywheel when servicing clutch | Arretieren des Schwungrades bei Instandsetzung der Kupplung
T10050 | T10050 |  |  |  | x | x | x | x | x | x |  | x | x | x | [43 empty] | x | [9 empty] | x | x |  |  |  | x | x | [14 empty] | x | x | [7 empty] | x | x | x | [72 empty] | 2 | [6 empty] | 0.19 | Aretační přípravek | Crankshaft - stop | Kurbelwellen - stop | Aretace klikového hřídele na ozubeném kole klikové hřídele při nastavování časování | Locking crankshaft at crankshaft sprocket when adjusting timing | Fixieren der Kurbelwelle am Kurbelwellenzahnrad beim Einstellen der Steuerzeiten
T10051 | T10051 |  |  |  | x | x |  | x | x | x | x | x | x | x | [5 empty] | x | [37 empty] | x | [9 empty] | x | x |  | x | x | x | x | [14 empty] | x | x | [7 empty] | x | x | x | x | x | x | x | [68 empty] | 1 | [6 empty] | 0.9 | Přidržovací páka | Counter - holder | Gegenhalter | Přidržení pře demontáži a montáži kola vačkového hřídele | Counter-holding when removing and installing camshaft sprocket | Gegenhalten beim Aus- und Einbau des Nockenwellenrades
T10052 | T10052 |  |  |  | x | x |  | x | x | x | x | x | x | x | [43 empty] | x | [9 empty] | x | x |  | x | x | x | x | [14 empty] | x | x | [7 empty] | x | x | x | [74 empty] | 2 |  |  |  |  | 0.6 | Stahovák | Puller | Abziehvorrichtung | Demontáž kola vačkového hřídele z konusu vačkového hřídele | Releasing camshaft sprocket from taper on camshaft | Lösen des Nockenwellenrades vom Konus der Nockenwelle
T10054 | T10054 | [6 empty] | x |  |  | x | x | [60 empty] | x | x | [25 empty] | x | [80 empty] | Nástrčná koncovka XZN 6 | Special wrench, long reach XZN 6 | Steckeinsatz XZN 6 | Montáž upevňovacího šroubu na napínacím kusu jednotky čerpadlo-tryska | Installing securing bolt on clamping block of unit injector | Montage der befestigungsschraube am Spannklotz der Pumpe-Düse Einheit
T10055 | T10055 |  |  |  | x | x | x | x | x | x | x | x | x | x | [5 empty] | x |  |  |  | x | [33 empty] | x | [9 empty] | x | x |  | x | x | x | x |  |  |  |  | x | x | x | [7 empty] | x | x | x | x | [5 empty] | x | x | x | x | x | x | x |  |  | x | [20 empty] | x | [6 empty] | x | [39 empty] | 2 |  |  |  |  | 0.85 | Vytahovák | Puller | Abzieher | Demontáž vysokotlakých vstřiků | Removing unit injector from cylinder head | Demontage der Pumpe-Düse-Einheit aus dem Zylinderkopf
T10056 | T10056 |  |  |  | x | x |  | x | x | x | x | x | [45 empty] | x | [9 empty] | x | x |  | x | x | x | x | [15 empty] | x | [82 empty] | 1 | [6 empty] | 0.03 | Montážní přípravek | Assembly sleeves | Montagehülsen | Montáž o-kroužků na jednotce čerpadlo-tryska | Installing O-rings in unit injector | Montage der O-Ringe auf die Pumpe-Düse-Einheit
T10057 | T10057 |  |  |  | x | x | x | x | x | x | x | x |  | x |  | x |  | x |  | x |  | x |  | x | [138 empty] | x | x | x |  |  |  |  | x | x | [5 empty] | 1 |  |  | 0.01 | Přípravek na demontáž autorádia a navigace | Releasing tools for radio (4 pc) | Entriegelungswerkzeug für Radio (4 Stck) | Demontáž radiopříjmače a radio-navigačního systému, demontáž čtecí lampičky s ochranou interiéru | Removing radios and radio navigation systems, removing reading lamp with interior monitoring | Ausbau der Radiogeräte und des Radio-Navigationssystems, Leseleuchte mit Innenraumüberwachung ausbauen
T10058 | T10058 |  |  | x | x | x | x | x | x | x | x | x | x | x |  | x |  | x |  | x |  | x |  | x | [34 empty] | x |  |  | x | x |  |  |  |  | x | x |  | x | x | x | x |  |  | x | x |  |  |  |  | x | x | x | x | x | x | x |  |  | x | x | x | x | x | x | x | x | x | x | x | x | x | x | x | x | [69 empty] | 2 |  |  | 0.15 | Nástrčný klíč | Allen key, long reach | Steckeinsatz | Demontáž a montáž olejové vany | Removing and installing oil sump | Aus- und Einbau der Ölwannen
T10060A | T10060A |  |  |  | x | x | x | x | x | x | x | x | x | x |  | x |  | x |  | x |  | x |  | x | [33 empty] | x | x |  |  | x | x |  |  |  |  | x | x | x | x | x | x | x | x | x | x | x | x | x | x | x |  | x | x | x | x | x | x | x |  | 2 | x | x | x | x | x | x | x | x | x | x | x | x |  | x | x | [40 empty] | x | x |  |  |  |  | x | x | x | [18 empty] | 2 |  |  | K2 |  | 0.02 | Vymezovací čep | Locking pin | Absteckdorn | Aretace napínacího přípravku pro klínový žebrovaný řemen | Locking the tensioning device for the V-belt. | Arretieren der Spannelementes bei Demontage des Keilrippenriemens
T10061 | T10061 | [7 empty] | x | x | x | x | [5 empty] | x |  |  |  | x | [35 empty] | x | [30 empty] | x | [41 empty] | x |  | x | x |  |  | x | x | x | [37 empty] | 1 |  |  |  | Nástrčná koncovka XZN 14 | Socket, multi-point bit XZN 14 | Steckeinsatz XZN 14 | Povolení a dotažení matice pro hlavu válců a upevňovacího šroubu vyvažovacího závaží | Loosening and tightening cylinder head nuts and balancer weight securing bolts | Lösen und Anziehen der Zylinderkopfmuttern sowie der Befestigungsschrauben für das Ausgleichsgewicht
T10064 | T10064 |  | x |  |  | x |  |  | x | x |  |  | x | x |  | x |  |  |  | x | [133 empty] | x | x | x | x | [15 empty] | 9 | [6 empty] | 9.25 | Montážní přípravek | Assembly tool | Montagevorrichtung | Montáž náboje kola/ložiska kola | Installing wheel hub/wheel bearing unit | Montage der Radnabe/Radlager Einheit
T10065 | T10065 | [5 empty] | x | x | x | x | x | x | [136 empty] | x | x | x | x | x |  |  | x |  | x | x | x | x | [10 empty] | - | [6 empty] | x | 0.999 | Montážní přípravek | Assembly tool | Montagevorrichtung | Nalisování na kloubové hřídele | Pressing triple roller spider on drive shaft | Aufpressen der Tripodesterne auf die Gelenkwellen
T10066 | T10066 |  |  |  | x | [106 empty] | x | x | [63 empty] | 1 |  |  | 0.9 | Klíč na olej. filtr Haldex spojky | Key oil filter Haldex | Schlüssel für Ölfilter Haldexkupllung | Povolení a dotažení olejového filtru spojky Haldex | Loosening and tightening Haldex coupling oil filter | Ölfilter der Haldex - Kupplung lösen und anziehen
T10068A | T10068A | [9 empty] | x | [79 empty] | x | [81 empty] | 1 | [6 empty] | 0.5 | Pravítko | Camshaft bar | Nockenwellenlineal | Fixace vačkového hřídele | For holding the camshafts in position. | Fixierung der Nockenwellen.
T10070 | T10070 |  |  |  | x | x | x | x | x | x |  | x | [5 empty] | x |  |  |  | x | [39 empty] | x | x |  |  | x | x | x | [6 empty] | x | x |  | x | x | x | x | x | [94 empty] | 2 |  |  | 0.15 | Nástrčný klíč | Special wrench, long reach | Steckeinsatz | Demontáž a montáž šroubů hlavy válce | Removing and installing polydrive cylinder head bolts | Demontage und Montage von Polydrive - Zylinderkopfschrauben
T10071 | T10071 |  |  |  | x |  |  | x | x |  |  |  | x | x |  |  |  | x |  |  |  | x | [38 empty] | x | x | [12 empty] | x | x |  | x | x | x | x | [91 empty] | 2 | [6 empty] | 0.14 | Montážní přípravek | Assembly tool | Montagevorrichtung | Montáž těsnění vačkového hřídele PTFE | Installing PTFE camshaft oil seal | Montage des PTFE - Nockenwellendichtringes
T10082 | T10082 |  |  |  |  | x |  | x | x | x |  |  | x | x | [5 empty] | x | [94 empty] | x | [24 empty] | x | x |  |  | x |  | x | [26 empty] | 1 | [6 empty] | 0.15 | Narážeč | Press tool | Druckstück | Montáž těsnění přírubového hřídele | Installing flange shaft radial oil seal | Montage der Wellendichtringe für die Flaschwellen
T10086 | T10086 |  |  |  |  | x |  | x | x | x |  |  | x | x | [5 empty] | x | [94 empty] | x | [13 empty] | x |  | x | x | [7 empty] | x | x |  |  | x | [28 empty] | 1 | [6 empty] | 0.45 | Středící trn | Centering disk | Zentrierdorn | Vycentrování spojkového kotouče - motor 1,4l | Centring clutch plate on 1.4 ltr. Engine | Zentrieren der Kupplungsscheibe 1,4l Motor
T10093 | T10093 | [6 empty] | x |  |  | x | x | [5 empty] | x |  | x |  | x |  | x | [67 empty] | x | x | [32 empty] | x | x |  |  | x | [5 empty] | x |  | x | x | [10 empty] | x | x | x | [6 empty] | x | [5 empty] | x | x | x |  |  | x | x | [5 empty] | 2 |  |  | 0.25 | Vodící nástavec | Extractor | Führungsstagen | Demontáž přední stěny chladiče bez vypuštění chladiva (vysunutí) | Frontend service position | Montagen am Frontend ohne Öffnung des Kühlsystems
T10094A | T10094A |  |  |  | x | x |  | x | x | x |  |  | x | x |  |  |  | x |  |  |  | x | [33 empty] | x |  |  | x | [17 empty] | x | [5 empty] | x | [8 empty] | x | x | x |  |  | x | [75 empty] | 1 | [6 empty] | 0.15 | Vytahovák | Puller | Abzieher | Demontáž a montáž zapalovacích cívek | Removing and installing ignition coils with final output stage | Demontage und Montage von Zündspulen mit Leistungsendstufe
T10095A | T10095A | [9 empty] | x | [79 empty] | x | [81 empty] | 1 | [6 empty] | 0.2 | Vytahovák | Puller | Abzieher | Demontáž a montáž zapalovacích cívek s výkonovým koncovým stupněm. | For removal and assembly of ignition coils with final output stage | Demontage und Montage von Zündspulen mit Leistungsendstufe
T10096 | T10096 |  |  |  |  | x |  | x | x | x | x | x | x | x | [5 empty] | x | [97 empty] | x | [7 empty] | x | [23 empty] | x | x | x | x | x | x | x |  |  | x | x | x | [13 empty] | 2 |  |  | K2 |  | 0.19 | Středící čepy | Centering mandrel | Fixiervorrichtung | Fixování nápravnice | Locking subframe | Fixierung des Hilfsrahmens
T10097 | T10097 |  |  |  | x |  |  | x |  |  |  | x | [99 empty] | x | [10 empty] | x | x | x | [50 empty] | 2 |  |  |  | 0.53 | Středící trn | Centering disk | Zentriedorn | Středění spojkového kotouče | Centring clutch plate | Zentrieren der Kupplungsscheibe
T10099 | T10099 | [6 empty] | x |  |  | x | x | [5 empty] | x |  |  |  | x | [56 empty] | x | x | x | [93 empty] | 2 |  |  | x |  |  | Bity XZN 12 | Bity XZN 12 | Bity XZN 12 | Povolení a dotažení spojovacích šroubů motoru/ převodovky | Loosening and tightening connecting bolts for engine and gearbox | Lösen und Anziehen der Verbindungsschrauben Motor/ Getriebe
T10100 | T10100 |  |  |  | x | x | x | x | x | x | x | x | [45 empty] | x | [9 empty] | x | x |  | x | x | x | x |  |  |  |  | x | x | [9 empty] | x | [9 empty] | x | [48 empty] | x | [22 empty] | - | [6 empty] | x |  | Aretační přípravek | Crankshaft - stop | Kurbelwellen - stop | Aretace klikového hřídele na ozubeném kole klikové hřídele při nastavování časování | Fixing the crankshaft in place at the oval crankshaft pulley when adjusting the valve timing | Fixieren der Kurbelwelle am Kurbelwellenzahnrad beim Einstellen der Steuerzeiten
T10101 nebo,oder.or T10101A | T10101 nebo,oder.or T10101A |  |  |  | x | x | x | x | x | x |  |  | x | x | [5 empty] | x | [128 empty] | x | x | x | x | x | x | x | x | [15 empty] | - | [6 empty] | x | 1 | Sada adaptérů pro pojistné šrouby Kamax | Adapter set for wheel bolts Kamax | Mastersatz für Radschrauben Kamax | Montáž bezpečnostních šroubů kol | Installing tamper-proof wheel bolts | Montagen von diebstahlnehmenden Radschrauben
T10107A | T10107A |  |  |  | x |  |  | x | x | x | x | x |  | x |  |  |  | x |  |  |  | x | [90 empty] | x | [9 empty] | x | x | x |  |  |  | x | x | x |  | x | x |  |  | x | x | x | [37 empty] | 2 |  |  | 0.105 | Nástrčný klíč | Socket and extended bit | Steckeinsatz | De- a montážní unášečů kloub. Hřídelů | For removing and installing richt-hand stub shaft. | Aus-und Einbau der rechten Steckwelle.
T10112A | T10112A | [10 empty] | x | [46 empty] | x |  |  |  | x | [11 empty] | x | x | [7 empty] | x | [7 empty] | x | [80 empty] | 1 | [6 empty] | 0.11 | Vytahovák | Puller | Abzieher | De -Montáž zapalovacích kabelů | Removing and installing spark plug connectors | De-Montage des Zündkerzenstecker
T10117A nebo,oder,or T10117+T10117/3 | T10117A nebo,oder,or T10117+T10117/3 | [5 empty] | x | x |  |  |  |  | x | x | x |  |  | x |  | x | x | x | [41 empty] | x | [12 empty] | x | [5 empty] | x | [8 empty] | x | x | x |  |  | x | [6 empty] | x | [68 empty] | 1 | [6 empty] | 0.02 | Montážní přípravek | Assembly tool | Montagevorrichtung | Montáž těsnění klikového hřídele v PTFE | Removing and installing shaft bevel gear of Haldex coupling | Montage Kurbelwellendichtring in PTFE
T10118 | T10118 |  |  |  | x | x |  | x | x | x | x | x | x | x |  | x |  | x |  | x |  | x |  | x | [31 empty] | x |  |  | x | [8 empty] | x | x |  | x | x | x | x |  |  | x | x | x | x | x | x | x | x | x | x | x | x | x | x | x | x | x | x | x | x | x | x | x | x | x | x | x | x | x | x | x | [65 empty] | 1 | [6 empty] | 0.05 | Montážní přípravek | Dial gauge bracket | Montagevorrichtung | Montážní hák dveřní vložky | Installing door lock | Schließhebel am Türschloss arretieren
T10120 | T10120 |  |  |  |  | x |  |  | x | x | [45 empty] | x | [118 empty] | 2 |  |  | K2 |  | 0.18 | Aretační čep | Locking pin | Fixierbolzen | Polo 2002>, 3-válcový vstřikový motor (kód AWY), aretace vačkového hřídele při kontrole časování rozvodu | Polo 2002>, 3-cyl. injection engine (engine code AWY) Locking camshaft when checking timing | Arretierung der Nockenwelle bei Prüfung der Steuerzeiten
T10121 | T10121 |  |  |  |  | x |  |  | x | x | [45 empty] | x | [118 empty] | 2 |  |  | K2 |  | 0.2 | Aretační čep | Locking pin | Fixierbolzen | Polo 2002>, 3-válcový vstřikový motor (kódy AWY a AZQ), aretace klikové hřídele při kontrole časování rozvodu | Polo 2002 >, 3-cyl. injection engine (engine codes AWY and AZQ),Locking crankshaft when checking timing | Arretierung der Kurbelwelle bei Prüfung der Steuerzeiten
T10122 nebo,oder,or T10122A | T10122 nebo,oder,or T10122A |  |  |  |  | x |  |  | x | x | [7 empty] | x |  |  |  | x | [33 empty] | x | [21 empty] | x | x | x | x | [9 empty] | x | [81 empty] | 1 | [6 empty] | 0.54 | Montážní přípravek | Assembly tool | Montagevorrichtung | Montáž těsnícího kroužku (PTFE) klikového hřídele, na straně setrvačníku | Assembling PTFE crankshaft seal, flywheel end | Montage PTFE Kurbelwellendichtring, Schwungradseite
T10123 | T10123 |  |  |  |  | x |  |  | x | x | [45 empty] | x | [118 empty] | 2 |  |  | K2 |  | 0.23 | Aretační přípravek | Camshaft clamp | Nockenwellenfixierung | Aretace vačkové hřídele při kontrole časování rozvodu | Locking camshaft when checking timing | Arretierung der Nockenwellen bei Prüfung der Steuerzeiten
T10133C nebo,oder,or T10133B nebo/oder/or T10133+T10133/11-19 | T10133C nebo,oder,or T10133B nebo/oder/or T10133+T10133/11-19 | [6 empty] | x |  |  | x | x |  | x |  |  |  | x | x | x |  | x |  | x | [48 empty] | x | x |  |  |  | x | x | x | x | x | x | x | x | x |  |  |  |  | x | x | x | x | x | x | x | x | x | x | x | x | x | x |  |  | x | [67 empty] | 2 |  |  |  |  | 2.15 | Stahovák | Puller | Abziehvorrichtung | De- a montáže vysokotlakého vstřikovacího ventilu s těsnícím kroužkem u FSI motorů | For removal and installing of high pressure injectors and installing of combustion chamber seal | De- und Montage des Hochdruckeinspritzventiles sowie Montage des Brennraumdichtringes am Hochdruckeinspritzventil
T10134 | T10134 | [6 empty] | x | x |  | x | x | x | x |  | x |  | x |  | x |  | x |  | x | [33 empty] | x | x | [8 empty] | x | x |  | x | x | x | x |  |  | x | [5 empty] | x | x | x | x | x | x | x | x |  | x | x | x | x | x | x | x | x | x | x | x | x | x | x | x | x | [65 empty] | 1 | [6 empty] | 2.03 | Montážní přípravek | Assambly tool | Montagewerkzeug | Montáž klikové příruby s těsnícím kroužkem ze strany setrvačníku | Assembly cranked flange with sealing quoits from output end | Montage Dichtflansch für Kurbewelle-Schwungrad seite
T10143 | T10143 | [6 empty] | x |  |  | x | x | [110 empty] | x | x | x | [9 empty] | x | [40 empty] | 1 |  |  |  |  | Tlačné pouzdro | Thrust piece | Druckstück | Montáž těsnícího kroužku | For renewing bevel box lay shaft oil seal to manual gearbox. | Dichtring zur Abdichtung Vorgelegewelle / Winkelgetriebe zum Schaltgetriebe ersetzen.
T10145 | T10145 | [6 empty] | x | x | x | x | x | x | x | [5 empty] | x | [129 empty] | x | x | x | x | x | x | x | x | x | x | x | x | [14 empty] | 2 |  |  |  | 1.77 | Přípravek ke stlačení pístu brzd | Piston retaining appliance | Kolbenrücksetzvorrichutng | Odtlačení pístu brzdového třmenu | Compression piston brake stirrup | Rücksetzen des Bremskolbens in Verbindung mit T10146
T10146 | T10146 | [6 empty] | x |  |  | x | x | [7 empty] | x | [129 empty] | x | x | x | x | x | [5 empty] | x | x | [11 empty] | 3 | [6 empty] | 0.33 | Montážní přípravek | Assembly tool | Montagewerkzeug | ochranné pouzdro na stlačení pístu brzdového třmenu | Installing protective cap on brake caliper housing | Bremsanlage, Schutzkappe auf das Bremssattelgehäuse drücken
T10148 | T10148 | [6 empty] | x | x | x | x |  | x | x |  |  |  | x |  | x |  | x | [86 empty] | x | [6 empty] | x | [9 empty] | x | x |  | x | x | x | [41 empty] | 1 | [6 empty] | 0.06 | Narážeč | Thrust piece | Druckstück | výměna těsnícího kroužku s pouzdrem s pouzdrem pro pravý hřídel | For renewing one-piece seal with sleeve on right-hand flanged shaft | Einteiligen Dichtring mit Hülse für die rechte Flanschwelle ersetzen
T10149 | T10149 | [6 empty] | x | x | x | x | x | x | x |  | x |  |  |  | x | [129 empty] | x | x | x | x | x | x | x | x | x | x | x | x | [11 empty] | 1 | [6 empty] | 3.16 | Držák | Support | Aufnahme | Podepření náboje kola | For supporting wheel hub with aid of gewarbox jack V.A.G. 1383 A | Abstützen der Radnabe mit Hilfe des Getriebehebers V.A.G. 1383 A heben
T10159A nebo,oder,orT10159B | T10159A nebo,oder,orT10159B |  |  |  | x | x | x | x | x | x | x | x | x | x |  |  |  | x |  | x |  | x | x | [137 empty] | x | [19 empty] | Odjišťovací přípravek | Release tool | Entriegelungswerkzeug | Odpojení tlačné tyče posilovače brzd od brzdového pedálu | For separating brake servo push rod from brake pedal | Druckstange des Bremskraftverstärkes vom Bremspedal
T10160 | T10160 | [6 empty] | x | x | x | x |  | x | x |  |  |  | x |  | x |  | x | [93 empty] | x | [9 empty] | x | x |  | x | x | x | x | [9 empty] | x | [30 empty] | 1 | [6 empty] | 0.15 | Narážeč | Thrust piece | Druckstück | Montáž příruby s těsnícím kroužkem | Assembly flange with sealing quoits | Montage Wellendichtring Flanschwelle links und rechts
T10161 | T10161 | [6 empty] | x | x | x |  |  | x | x |  | x |  | x |  | x |  | x | [105 empty] | x |  |  | x |  | x | x |  |  | x | [5 empty] | x | x | x | [7 empty] | x | x | x | x | x | x | x | x | x | [11 empty] | 1 | [6 empty] | 0.29 | Klín | Wedge | Keil | Demontáž kloubového hřídele | For removal of inserted (non - bolted joint) drive shafts | Demontage von gesteckten Gelenkwellen
T10162 nebo,oder,orT10162A | T10162 nebo,oder,or T10162A | [6 empty] | x |  |  | x | x | [5 empty] | x |  |  |  | x | [127 empty] | x | x | x | x |  |  |  |  | x | x | x | x | [15 empty] | 2 |  |  | 0.33 | Ořech 18 | Bit XZN 18 | Steckeinsatz XZN 18 | De- a montáž ložiska hlavy kola zadní nápravy | For removing and installing the wheel bearing / wheel hub unit, rear axle | De- und Montage der Radlager / Radnabeneinheit, Hinterachse
T10163 | T10163 | [6 empty] | x |  |  |  | x | [60 empty] | x | x | [25 empty] | x | [75 empty] | 2 |  |  |  | 0.25 | Stahovák | Puller | Abziehvorrichtung | Vytahovák trysky PDE-16v | For removing the unit injector | Ausbau der Pumpe-Düse-Einheit
T10164 | T10164 | [6 empty] | x |  |  |  | x | [60 empty] | x | x | [25 empty] | x | [72 empty] | 1 | [6 empty] | 0.03 | Montážní pouzdra | Assembly sleeves | Montagehülsen | montáž o-kroužků na PDE trysky | For instaling the o-rings on the unit injector | Montage der O-Ringe auf die PDE
T10165 | T10165 |  |  |  | x | x | x | x | x | x | x | x | x | x | [5 empty] | x | [127 empty] | x | x | x | x | x | x | x | x | x |  |  |  |  | x | [14 empty] | 2 |  |  |  | 0.9 | Přípravek pro zpětné nastavení | Piston compressing tool | Rückstellwerkzeug | Zpětné nastavení pístu při demontáži a montáži brzdového obložení | Backward setting piston at dismantling and assembly brake garniture | Bremssattel hinten instand setzen
T10168 | T10168 |  |  |  |  | x |  | x |  | x |  | x | [99 empty] | x | [5 empty] | x |  |  |  |  | x | x | x | [51 empty] | 2 |  |  | 0.86 | Trn | Drift | Dorn | Montáž pouzdra drážkového hřídele | For installing selector shaft bearing bush | Montage der Laberbuchse/Schaltwelle
T10169 | T10169 |  |  |  |  | x |  | x |  | x |  | x | [99 empty] | x | [5 empty] | x |  |  |  |  | x | x | x | [51 empty] | 2 |  |  | 0.32 | Trn | Drift | Dorn | Montáž pojistného pouzdra | For installing locking lseeve | Montage der Arretierhülse
T10170 nebo,oder,or T10170A | T10170 nebo,oder,or T10170A | [6 empty] | x |  |  |  |  | x | x | [62 empty] | x |  |  | x |  | x | x | [8 empty] | x | x | [83 empty] | 2 |  |  | 0.35 | Adaptér pro měřící hodinky | Dial gauge adapter | Adapter für Messuhr | Ustavení vačky na HÚ válce 1 při zkoušce a nastavení časování /ve spojení s měř.hodinkama/ | Forsetting the crankshaft to TDC No.1 cylinder when checking and adjusting valve timing in conjiction with dial gauge | Justieren der Kurbelwelle auf OT Zylinder 1 bei Prüfung und Einstelung der Steurzeiten in Verbindung mit der Messuhr
T10171A | T10171A | [6 empty] | x |  |  |  |  | x | x | [62 empty] | x | [5 empty] | x | [8 empty] | x | x | [79 empty] | 1 | [6 empty] | 0.65 | Aretace vačkových hřídelů | Camshaft clamp | Nockenwellenfixierung | Aretace vačkových hřídelů při zkoušce a nastavení časování | For locking the camshaft when checking and adjusting valve timing | Arretierung der Nockenwellen bei Prüfung der Steuerzeiten
T10172A nebo/oder/or T10172 +T10172/4 +T10172/5-9+T10172/11 | T10172A nebo/oder/or T10172 +T10172/4 +T10172/5-9+T10172/11 | [6 empty] | x | x | x | x | x | x | x |  | x |  | x | x | x |  | x |  | x | [31 empty] | x |  | x | [9 empty] | x | x |  | x | x | x | x |  |  | x | [5 empty] | x | x | x | x | x | x | x | x |  | x | x | x | x | x | x | x | x | x | x | x | x | x | x | x | x | [15 empty] | x | x | x |  |  |  | x | [5 empty] | x | x |  | x | x | [10 empty] | x | x | x | x |  |  |  |  | x | x | [13 empty] | 1 | [6 empty] | 1 | Přidržovací přípravek | Counter hold-tool | Gegenhalter | přidržení rozvod.kola,olej.čerpadla,řetěz.kola vačky | To turn crankshaft when checking timing | Drehen der Kurbelwelle bei Prüfung der Steuerzeiten, Gegenhalten des Kettenrades an Nockenwelle und Ölpumpe
T10173 | T10173 | [6 empty] | x | [119 empty] | x | [44 empty] | 1 | [6 empty] | 0.14 | Nastavovací šablona | Setting gauge | Einstelllehre | Nasatvení páky řazení | Adjusting Multi.funktion switch | Einstellung Multifinktionschalter
T10174 | T10174 | [6 empty] | x |  |  | x | x | [5 empty] | x |  |  |  | x |  | x | [53 empty] | x | x | x | x | x | [45 empty] | x | [44 empty] | 1 | [6 empty] | 0.04 | Narážeč | Trust piece | Druckstück | Montáž těsnícího kroužku (PTFE) | Installing oil seal | Montage Wellendichtring
T10175 | T10175 | [6 empty] | x | [119 empty] | x | [44 empty] | 1 | [6 empty] | 0.12 | Narážeč | Trust piece | Druckstück | Montáž těsnícího kroužku (PTFE) | Installing oil seal | Montage Wellendichtring
T10176 | T10176 | [6 empty] | x | [119 empty] | x | [44 empty] | 1 | [6 empty] | 0.14 | Narážeč | Trust piece | Druckstück | Montáž těsnícího kroužku (PTFE) | Installing oil seal | Montage Wellendichtring
T10177 | T10177 | [6 empty] | x | [119 empty] | x | [44 empty] | 1 | [6 empty] | 0.12 | Narážeč | Trust piece | Druckstück | Montáž těsnícího kroužku (PTFE) | Installing oil seal | Montage Wellendichtring
T10178 | T10178 | [6 empty] | x |  |  | x | x | [5 empty] | x |  | x |  | x | [100 empty] | x | x | x | x | x |  | x | x | x | x | [7 empty] | x | x | x | x |  | x | [27 empty] | 1 | [6 empty] | 0.27 | Montážní přípravek | Assembly tool | Entriegelungswerkzeug | De- a montáž pružiny spojkového pedálu | For removing and installing over - centre spring when bearing bracket is removed | Aus- und Einbau der Übertotpunktfeder bei ausgebautem Lagerblock
T10179 | T10179 | [6 empty] | x |  |  | x | x |  |  |  | x |  | x |  |  |  | x | [110 empty] | x | x | x |  | x | [12 empty] | x |  | x | x |  |  |  | x | x | x | x | x | [15 empty] | 1 |  |  | 0.13 | Klíč 18 | Insert tool 18mm | Einsteckwerkzeug SW 18 | Klíč na nastavení sbíhavosti | For adjusting rear axlw camber | Sturz der Hinterachse einstellen
T10203 | T10203 |  |  |  |  | x |  | x |  | x | x | x | [5 empty] | x |  | x |  | x | [89 empty] | x |  |  | x |  |  | x |  |  |  |  | x | x | x | x | x |  | x | x | x | x | [7 empty] | x | x | x |  | x |  | x | [26 empty] | 2 | [6 empty] | 0.06 | Narážeč | Thrust piece | Druckstück | Montáž odvzušňovací roury převodovky | For fitting breather tube into transfer box | Entlüftungsrohr im Verteilergetriebe montieren
T10208 | T10208 |  | x |  |  |  |  | x | [80 empty] | x | [8 empty] | x | x | [75 empty] | 4 | [5 empty] | Montážní přípravek | Assembly tool | Montagevorrichtung | Montáž PTFE těsnících kroužků | For renewing shaft PTFE radial seal | PTFE Wellendichtring ersetzen
T10214 | T10214 |  | x |  |  |  |  | x |  |  | x | x | [137 empty] | x | x | x | x | [19 empty] | 2 | [6 empty] | 1.2 | Montážní přípravek | Assembly tool | Montagevorrichtung | Výměna pryžokovového lůžka nápravnice | For replacing bonded rubber mounting in gearbox carrier | Ersetzen des Gummimetallagers im Getriebeträger
T10219 | T10219 |  | x |  |  |  |  | x |  |  | x | x |  |  |  | x | [133 empty] | x | x | x | x |  |  |  | x | x | x | x | x | [11 empty] | 2 | [6 empty] | 0.6 | Montážní přípravek | Assembly tool | Montagewerkzeug | De - a montáž pružného lůžka přední nápravy | For removing and installing bonded rubber mounting in wishbone | Gummimetalllager für Achslenker aus- und einbauen
T10230/10 | T10230/10 | [6 empty] | x |  |  | x | x | [137 empty] | x | x | x | x | [23 empty] | 1 |  |  |  | Montážní přípravek | Assembly tool | Montagevorrichtung | De - a montáž pružného lůžka a ložiska | For renewing various bonded rubber bushes of lower suspension links and rear wheel bearing housing | Gummimetalllager ,Radlager aus- und einbauen
T10230/12 | T10230/12 | [6 empty] | x |  |  | x | x | [137 empty] | x | x | x | x | [23 empty] | 1 |  |  |  | Montážní přípravek | Assembly tool | Montagevorrichtung | De - a montáž pružného lůžka a ložiska | For renewing various bonded rubber bushes of lower suspension links and rear wheel bearing housing | Gummimetalllager ,Radlager aus- und einbauen
T10236 | T10236 | [6 empty] | x | x | x | x | x | x | x | x | x |  |  |  | x | [79 empty] | x | [42 empty] | x |  | x | [16 empty] | x | [5 empty] | x | [12 empty] | Odjišťovací přípravek | Release tool | Entriegelungswerkzeug | Přípravek na demontáž vnitřních panelů | General body repairs, exterior For removing rear, fixed door windows with window guide | Karosserie-Montagearbeiten, außen Hintere, feststehende Türfensterscheibe mit Fensterführung ausbauen kleidung
T10238 | T10238 | [6 empty] | x |  |  | x | x | [5 empty] | x |  |  |  | x |  | x | [34 empty] | x | [8 empty] | x | x |  |  | x | x | x | x | x |  | x | x | x | x | x | x | x | x | x |  |  |  | x | x | x | x | x | x | x | x | x | x | x | x | x | x | [69 empty] | 1 | [6 empty] | 0.07 | Odjišťovací přípravek | Release tool | Entriegelungswerkzeug | Demontaž plynového pedalu pro levostranné řízení | For removing accelerator pedal module,LHD vehicles only | Demontage des Gaspedalmoduls,nur Linkslenkefahrzeuge
T10243 | T10243 | [6 empty] | x |  |  | x | x | [5 empty] | x |  |  |  | x | [100 empty] | x | x | x |  |  |  |  | x | [7 empty] | x | x | [20 empty] | x | x | [11 empty] | 1 | [7 empty] | Narážeč | Thrust piece | Druckstück | Výměna těsnícího kroužku | For renowing oil seal for bevel box with manual gearbox installed | Dichtring für Winkelgetriebe bei eingebauten Schaltgetriebe ersetzen
T10249 | T10249 | [5 empty] | x |  |  |  |  | x |  |  |  | x |  | x |  | x |  | x | [48 empty] | x | x | [32 empty] | x | x | [8 empty] | x | x | [6 empty] | x | x | x |  | x |  | x | x | x | x |  |  |  |  | x |  |  | x | x | x | x | x | x | x | [7 empty] | x | x | x | x |  |  | x | [16 empty] | 1 |  |  |  | Uzavírací přípravek | Sealing tool | Verschlusswerkzeug | Uzavření vedení Aditiv-demontáž | For sealing lines when removing additive reservoir | Verschliessen der Leitungen bei Ausbau des Additivbehealters.
T10252 | T10252 | [6 empty] | x | [69 empty] | x | x | x | [92 empty] | 1 | [7 empty] | Aretace vačkových hřídelů | Camshaft clamp | Nockenwellenfixierung | De - a montáž vačkových hřídelů | For removing and installingCamshaft | De -und Montage der Nockenwellen
T10262 | T10262 | [6 empty] | x |  |  |  | x | [60 empty] | x | x | [25 empty] | x | [72 empty] | 1 | [7 empty] | Rám | Frame | Rahmen | Demontáž vačkových hřídelů | For removal of camshaft mouting frame | Demontage des Nockenwellen-Lagerrhmens
T10264 | T10264 |  |  |  | x | x | x | x | x | x | x | x | x | x | [5 empty] | x |  |  |  | x | [33 empty] | x | [9 empty] | x | x |  | x | x | x | x | [14 empty] | x | x | [7 empty] | x | x | x | x | x | x | x | [72 empty] | 2 |  |  |  | Úhlový šestihranný klíč | Special wrench, long reach | Winkelschrauben-dreher | Klíč na napínací kladku rozvod.řemene | For operating tensioning roller during removal and installation of toothed belt on vehicles with modified subframe. | Betätigung der Spannrolle bei Aus- und Einbau des Zahnriemens an Fahrzeugen mit modifizierter Aggregatelagerung.
T10265 | T10265 |  |  |  | x | x | x | x | x | x | x | x | x | x | [5 empty] | x |  |  |  | x | [33 empty] | x | [9 empty] | x | x |  | x | x | x | x | [14 empty] | x | x | [7 empty] | x | x | x | x | x | x | x | [72 empty] | 2 |  |  |  | zajišťovací přípravek | Locking tool | Absteckwerkzeug | Aretace napínací kladky při výměně rozvod. řemene | For locking tensionning roller during removal and installation of toolhed belt on vehicles with modified subframe. | Arretierung der Spannrolle bei Aus- und Einbau des Zahnriemens an Fahrzeugen mit modifizierter Aggregatelagerung
T10298 | T10298 | [6 empty] | x |  |  | x | x | [5 empty] | x |  |  |  | x | [100 empty] | x | x | x |  |  |  |  | x | [6 empty] | x | x | x | [33 empty] | 1 | [7 empty] | Narážeč | Thrust piece | Druckstück | Výměna těsnícího koružku u kuželového soukolí | For renewing seal between bevel box and manual gearbox on removed bevel box | Dichtring zwischen Winkelgetriebe und Schaltgetriebe am ausgebauten Winkelgetriebe ersetzen.
T10302 | T10302 | [6 empty] | x |  |  | x | x | [124 empty] | x | x | x | [33 empty] | 1 | [7 empty] | Montážní pouzdro | Guide sleeve | Montagehülse | Montáž krytu spojky | For assembly of clutchcover plate | Montage des Kupllungs-Abschlussdeckel
T10303 | T10303 | [6 empty] | x |  |  | x | x | [125 empty] | x | x | [37 empty] | 2 |  |  | 0.115 | Držící čep | Retaining bar | Haltebolzen | Montáž a nastavení spojky | Installing -adjusting clutch | Montage und Einstelung Kupllung
T10308 | T10308 | [6 empty] | x |  |  | x | x | [60 empty] | x | x | [25 empty] | x | [72 empty] | 1 | [7 empty] | Montážní pouzdro | Assembly sleeves | Montagehülsen | montáž o-kroužků na PDE trysky | For assembly of O-rings on piezo type unit injectors | 4-Zyl. Dieselmotor (2,0 l Motor, 4-Ventiler)O-Ringe für Pumpe-Düse-Einheit mit Piezo Technik montieren
T10310 | T10310 | [6 empty] | x |  |  |  | x | [60 empty] | x | x | [25 empty] | x | [72 empty] | 1 | [7 empty] | Klíč | Special wrench | Schlüssel | De- a montáž adaptér.kroužku na centrál.zasuvce. | For turning adapter ring when removing and installing central connector. | O-Ringe für Pumpe-Düse-Einheit mit Piezo Technik montieren
T10311 | T10311 | [9 empty] | x | [60 empty] | x | x | [17 empty] | x | x | x | [5 empty] | x | x | [30 empty] | x |  | x |  |  |  |  | x | x |  |  | x | [30 empty] | 1 | [6 empty] | 0.05 | Podložka | Mud wing compensation plate | Kotflügelunterlage | Podložka mezi blatník a nosník pro uchycení motoru MP9-200 při de- a montáži převodovky z vozu. | Underlay for wings when supporting engine during removal and installation of gearbox. Plates are inserted between wing fixture edge and attachment plate located beneath | Unterlage für die Kotflügel beim Abfangen des Motors zum Aus- und Einbau des Getriebes. Die Kotflügelunterlagen werden zwischen der Kotflügelverschraubungskante und dem darunter liegenden Anschraubblech eingesetzt
T10312 | T10312 | [6 empty] | x |  |  |  | x | [60 empty] | x | x | [25 empty] | x | [72 empty] | 1 | [7 empty] | Vytahovák | Puller | Abzieher | Demontáž svorkovnice Piezo-PD | For pulling off connectors from supply wiring of piezo-type unit injectors. | Unterlage für die Kotflügel beim Abfangen des Motors zum Aus- und Einbau des Getriebes. Die Kotflügelunterlagen werden zwischen der Kotflügelverschraubungskante und dem darunter liegenden Anschraubblech eingesetzt
T10338 | T10338 | [9 empty] | x | [79 empty] | x | [37 empty] | x | [8 empty] | x | x | [37 empty] | 1 |  |  | 1.5 | Držák | Bracket | Halter | 6-stupnová prímo razená prevodovka 02E | For supporting engine when removing and installing gearbox | Abfangen des Motors bei Aus- und Einbau des Getriebes
T10340 | T10340 | [9 empty] | x | x |  |  |  | x |  | x |  | x |  | x |  | x | [59 empty] | x | x | x | x | x |  |  |  | x | x | x | x | x | x | [7 empty] | x | x | [70 empty] | 2 |  |  | 0.2 | Aretační šroub | Locking pin | Fixierschraube | Aretace klikového hřídele | For fixing the crankshaft in place when adjusting the valve timing | Fixierung der Kurbelwelle bei Einstellung der Steuerzeiten
T10341 | T10341 | [6 empty] | x |  |  | x | [6 empty] | x |  |  |  | x | [69 empty] | x | [40 empty] | x | x |  |  | x | [39 empty] | 2 |  |  | 0.2 | Vodicí cep | Guide pin | Führungsbolzen | Demontáž a montáž mechatroniky | Removal and installation Mechatronic | De- und Montage Mechatronic
T10346 | T10346 | [9 empty] | x | [6 empty] | x |  | x |  | x | [103 empty] | x | x | x |  | x | x |  | x | x | x |  | x | x | x |  |  | x | [30 empty] | 1 | [6 empty] | 0.1 | Držák | Bracket | Halter | Aretace závěsného zařízení MP9-200 | Aid for holding support tool when removing and installing the gearbox. | Hilfsmittel zum Halten der Abfangvorrichtung bei Aus- und Einbau des Getriebes.
T10347 | T10347 | [9 empty] | x | [6 empty] | x |  |  |  | x | [56 empty] | x | x | x | [9 empty] | x | [9 empty] | x | x | [74 empty] | 2 |  |  | 0.2 | Nástrčná koncovka | Socket | Steckeinsatz | De- a montáž krytu hlavy válců | For dismantling and assembling the cylinder head cover | De- und Montage des Zylinderkopfdeckels
T10352 | T10352 | [6 empty] | x |  |  | x | x | [5 empty] | x |  |  |  | x | [56 empty] | x | x | [96 empty] | 1 |  |  |  | Montážní přípravek | Assembly tool | Montagewerkzeug | De- a montáž 4/3 vedení centrálních ventilů pro nastavení vačkového hřídele | Removal and installation of 4/3-way central valve for camshaft adjustment. | De- und Montage des 4/3 Wege-Zentralventiles der Nockenwellenverstellung.
T10352/1 neo,oder,or T10352/1A | T10352/1 neo,oder,or T10352/1A | [6 empty] | x |  |  | x | x | [5 empty] | x |  |  |  | x |  | x | [54 empty] | x | x | x | x | [94 empty] | 1 |  |  |  | Montážní přípravek | Assembly tool | Montagewerkzeug | De- a montáž 4/3 vedení centrálních ventilů pro nastavení vačkového hřídele | Removal and installation of 4/3-way central valve for camshaft adjustment. | De- und Montage des 4/3 Wege-Zentralventiles der Nockenwellenverstellung.
T10352/2 | T10352/2 | [16 empty] | x | x |  |  | x |  | x | [56 empty] | x | x | [94 empty] | 1 |  |  |  | Montážní přípravek | Assembly tool | Montagewerkzeug | De- a montáž 4/3 vedení centrálních ventilů pro nastavení vačkového hřídele | Removal and installation of 4/3-way central valve for camshaft adjustment. | De- und Montage des 4/3 Wege-Zentralventiles der Nockenwellenverstellung.
T10353 | T10353 | [6 empty] | x |  |  | x | x | [5 empty] | x |  |  |  | x |  | x | [54 empty] | x | x | x | x | [94 empty] | 1 |  |  |  | Narážeč | Thrust piece | Druckstück | Výměna těsnícího kroužku hřídele vodní pumpy | Renewing oil seal for intermediate shaft drive of coolant pump. | Wellendichtring für Zwischenwellen-Antrieb der Kühlmittelpumpe ersetzen.
T10354 | T10354 | [6 empty] | x |  |  | x | x | [5 empty] | x |  |  |  | x |  | x | [54 empty] | x | x | x | x | [94 empty] | 1 |  |  |  | Narážeč | Thrust piece | Druckstück | Výměna těsnícího kroužku klikového hřídele | Renewing front crankshaft oil seal. | Wellendichtring für Kurbelwelle vorn ersetzen.
T10355 | T10355 | [6 empty] | x |  |  | x | x | [5 empty] | x |  |  |  | x |  | x | [54 empty] | x | x | x | x | [94 empty] | 2 |  |  |  | Přidržovací páka | Counter hold tool | Gegenhalter | Přidržení tlumiče kmitů pro povolení a utažení šroubu klikového hřídele | Counterholding vibration damper when centre bolt for crankshaft is loosened or tightened. | Gegenhalten des Schwingungsdämpfers beim Lösen und Anziehen der Kurbelwellen-Zentralschraube.
T10358 | T10358 | [9 empty] | x |  |  |  |  | x |  | x |  | x |  | x | [33 empty] | x | [26 empty] | x | x | x | x | [5 empty] | x | x | x |  |  | x | [7 empty] | x | [71 empty] | 1 |  |  | 0.2 | Držák | Bracket | Halter | Držák motoru při de- a montáži hlavy válců | Supporting engine during installation and removal of cylinder head | Abfangen des Motors bei Aus- und Einbau des Zylinderkopfes
T10359 | T10359 | [6 empty] | x |  |  | x | x | [5 empty] | x |  |  |  | x |  | x | [54 empty] | x | x | x | x | [96 empty] | x |  | Držák motoru | Engine support | Motorhalter | De- a montáž motoru z vozu pomocí zvedáku motoru a převodovky např. :V.A.G 1383 A. | Removal and installation of engine using engine and gearbox jack V.A.G 1383 A. | Aus- und Einbau des Motors in Verbindung mit dem Motor- und Getriebeheber V.A.G 1383 A.
T10359/2 | T10359/2 | [16 empty] | x | x |  |  | x |  | x | [56 empty] | x | x | [98 empty] | Čep | Pin | Bolzen | De- a montáž motoru z vozu pomocí zvedáku motoru a převodovky např. :V.A.G 1383 A. | Removal and installation of engine. The special tool T10359/2 is used in conjunction with engine support T10359, a securing element of gearbox support 3282 and engine and gearbox jack V.A.G 1383 A. | Aus- und Einbau des Motors. Das Spezialwerkzeug T10359/2 wird in Verbindung mit dem Motorhalter T10359, einem Sicherungs-element der Getriebeaufnahme 3282 und dem Motor- und Getriebeheber V.A.G 1383 A eingesetzt.
T10359/3 | T10359/3 | [16 empty] | x | x |  |  | x |  | x | [56 empty] | x | x | [98 empty] | Adaptér | Adapter | Adapter | De- a montáž motoru z vozu pomocí zvedáku motoru a převodovky např. :V.A.G 1383 A. | Removal and installation of engine in conjunction with engine support T10359 and engine gearbox jack V.A.G 1383A | Aus- und Einbau des Motors in Verbindung mit dem Motorhalter T10359 und Motor- und Getriebeheber V.A.G 1383A
T10360 | T10360 | [6 empty] | x |  |  | x | x | [5 empty] | x | x |  |  | x |  | x | [54 empty] | x | x | x | x | [98 empty] | Montážní nářadí 12 mm | Insert tool, 12mm | Einsteckwerkzeug SW 12 | Montáž šroubu pro řemenici na předlohovém hřídeli - pohon čerpadla na chladící kapalinu s předepsaným momentem | Tightening bolt for pulley on intermediate shaft drive of coolant pump to specified torque | Schraube für Riemenscheibe am Zwischenwellen-Antrieb der Kühlmittelpumpe mit vorgeschriebenen Drehmoment montieren
T10361 nebo,oder,orT10361A | T10361 nebo,oder,or T10361A | [6 empty] | x |  |  | x | x | [5 empty] | x |  |  |  | x | [127 empty] | x | x | x | x |  |  |  |  | x | x | x | x | [19 empty] | Nástrčná koncovka, 24 mm | Socket AF 24 mm | Steckeinsatz SW 24 | De- a montáž kloubového hřídele | Removal and installation of threaded connection for drive shaft | De- und Montage der Gelenkwellenverschraubung
T10363 | T10363 | [9 empty] | x | [79 empty] | x | [81 empty] | 1 | [6 empty] | 0.3 | Nastavovací přípravek | Adjusting tool | Einstellwerkzeug | Aretace ozubeného kola při nastavení rozvodů | For fixing drive gear wheel when adjusting timing | Fixierung des Antriebszahnrades bei Einstellung der Steuerzeiten
T10364 | T10364 |  |  |  | x | x | x | x | x | x | x |  | x | x | [147 empty] | x | x | x | x | x | x | x |  |  |  |  | 4 | [7 empty] | Nástrčná koncovka | Socket | Steckeinsatz | De- a montáž ventilů pro plnění klimatizace | For removal and assembly of valves on refrigerant lines | De- und Montage der Ventile an den Kaeltemitteileitungen
T10366 | T10366 |  |  |  | x | [60 empty] | x | x | [105 empty] | x | [7 empty] | Nástrčná koncovka | Socket | Steckeinsatz | Demontáž dílů vstřikovacího čerpadla | For repairing seal of distributor injection pump | Abdichtung der Verteilereinspritzpumpe instand setzen
T10368 | T10368 | [6 empty] | x |  |  | x | x | [5 empty] | x |  |  |  | x |  | x | [54 empty] | x | x | x | x | [50 empty] | x | x |  |  | x | [39 empty] | 1 |  |  |  | Tlačné pouzdro | Thrust piece | Druckstück | De-a montáž víka rozvodového řetězu | For removing and installing lower change cover | Untere Abdeckung für Steuerkette aus- und einbauen
T10369/1 | T10369/1 |  |  |  | x | x | x | x | x | x | x | x | x | x |  | x |  | x |  | x |  | x |  | x | [137 empty] | x | x | x | x | x | x | x |  | x | x |  |  |  |  | 2 |  |  |  |  | Stahovák | Puller | Abzieher | Demontáž ramének stěračů | For removing wiper arms on front wiper system with integrated pedestrian safety | Demontage der Wischerarme an der Frontwischeranlage mit intergriertem Fußgängerschutz
T10370 | T10370 | [9 empty] | x |  | x | x |  | x |  | x |  | x |  | x |  | x | [58 empty] | x | x | x | x | x | x | x |  |  | x | x | x | x | x | x | x | x | x | x | x | x | x | x | x | x | [69 empty] | 2 |  |  | 0.2 | Nástrčná koncovnka, 4mm | Socket 4mm | Steckeinsatz SW 4mm | De- a montáž snímače otáček G28 | For removing and installing engine speed sender G28 | Motordrehzahlgeber G28 aus- und einbauen
T10373 nebo,oder,or T10373A | T10373 nebo,oder,or T10373A | [6 empty] | x | x | x | x | x |  | x |  |  |  | x |  |  |  | x | [110 empty] | x | x |  |  | x | [39 empty] | 1 |  |  |  | Stahovák | Puller | Abzieher | Demontáž spojky | For removing clutch | Demontage der Kupplung
T10374 | T10374 | [6 empty] | x | x | x | x | x |  | x |  |  |  | x |  |  |  | x | [110 empty] | x | x |  |  | x | [35 empty] | 1 | [7 empty] | Ustavovací přípravek | Setting tool | Endmass | Pro ustavení uvolňovacího ložiska K1 a K2 | For determining position of release bearings "K1 and K2" | Position der Einrücklager "K1 und K2" bestimmen.
T10375 | T10375 |  | x |  |  |  |  | x |  |  | x | x | [7 empty] | x | [110 empty] | x | x | [11 empty] | x |  | x | [30 empty] | 1 |  |  | 0.2 | Tlačné pouzdro | Thrust pad | Druckscheibe | De- a montáž hřídelů s ložiskem a uložením ze skříně převodovky | For removing input and output shaft together with bearing support from gear casing | Ausbau von An- und Abtriebswelle gemeinsam mit der Lageraufnahme aus dem Getriebegehäuse
T10376 | T10376 | [6 empty] | x | x | x | x | x |  | x |  |  |  | x |  |  |  | x | [110 empty] | x | x |  |  | x | [39 empty] | 1 |  |  |  | Tlačné pouzdro | Thrust piece | Druckstück | De- a montáž spojky | For installing clutch | Montge der Kupplung
T10377 | T10377 | [6 empty] | x |  |  | x | x | x | x |  |  |  | x |  | x |  | x |  | x | [64 empty] | x | [8 empty] | x | x | x | x | x | x | x | [68 empty] | 1 | [7 empty] | Montážní přípravek | Guide sleeve | Montagehülse | Montáž těsních kroužků Piezo-Injektorů | For assembly of O-ring on piezo type injector | O-Ring für Piezo-Injektor montieren
T10379 | T10379 | new neu | [21 empty] | x | x | [109 empty] | x | [41 empty] | 1 |  |  |  | Naražeč | Thrust piece | Druckstück | Montáž vnitřního těsnícího kroužku úhlové převodovky | For renewing seal of stub shaft in bevel box | Dichtring für Steckwelle im Winkelgetriebe ersetzen
T10380 | T10380 | new neu | [21 empty] | x | x | [109 empty] | x | [41 empty] | 1 |  |  |  | Naražeč | Thrust piece | Druckstück | Montáž vnějšího těsnícího kroužku úhlové převodovky - tlačný prvek | For reneving seal of hollow shaft in bevel box | Dichtring für Hohlwelle im Winkelgetriebe ersetzen
T10381/1 | T10381/1 | [14 empty] | x | x |  |  | x | [102 empty] | x | [19 empty] | x | x | x | [8 empty] | x |  |  | x | [15 empty] | 1 | [7 empty] | Zátka | Closure cap | Verschlusskappe | zátka proti vniknutí nečistot do převodovky | Seals splines on gearbox to protect against ingress of dirt | Steckverzahnung am Getriebe zum Schutz vor Schmutz verschließen
T10383 | T10383 |  |  |  | x | x | x | x | x | x | x | x | x | x |  | x | x | x |  |  |  | x |  | x | [137 empty] | x | x | x | x | x | x | x | x | x | x |  | 1 | [7 empty] | Klíny | Wedges | Keile | Demontáž výplní dveří | For removal of door trim | Demontage der Türverkleidungen
T10384 | T10384 | [6 empty] | x |  |  | x | x | x | x |  |  |  | x |  |  |  | x | [50 empty] | x | x | [23 empty] | x | x | x | [72 empty] | 1 | [7 empty] | Ráčnový kloubový klíč 13 | Ratchet attachment 13 mm | Ratschenring - schlüssel SW 13 | Demontáž a montáž držáku DPF | For removing and installing hexagon nuts on bracket od diesel particulate filter | De - und Montage der Sechskantmuttern am Halter des Dieselpartikelfilters
T10385 | T10385 | [6 empty] | x |  |  | x | x | x | x |  |  |  | x |  | x |  | x | [66 empty] | x | [8 empty] | x | x | x | x | x |  | x | [72 empty] | 2 |  |  |  | Nástrčná koncovka XZN 10 | Socket insert XZN 10 | Steckeinsatz XZN 10 | Demontáž a montáž zpětného vedení výfuk.plynů | For removing and installing exhaust gas recirculation pipe | De- und Montage des Abgasrückführungsrohres
T10387 | T10387 | [5 empty] | x |  |  |  | x | [108 empty] | x |  | x | [54 empty] | 1 |  |  | 0.1 | Naražeč | Thrust piece | Druckstück | Montáž těsnících kroužků rozvodovky | For removing front final drive shaft seal | Wellendichtring für Achsantrieb vorn ersetzen
T10389 | T10389 | [9 empty] | x |  |  | x |  | x |  | x |  |  |  | x |  | x | [137 empty] | x |  |  |  | x | x | x | x | x | x |  | 1 | [7 empty] | Odjišťovací přípravek | Assembly tool | Montagewerkzeug | Demontáž středních mřížek větrání z přístrojové desky | Fox: For installing door lock, Tiguan: For removal and installation of the lock cylinder hausing on doors with no lock cylinder | Fox: Montage des Türschlosses, Tiguan: De- und Montage des Schliesszylinderhäuses bei Türen ohne Schliesszylinder
T10392 | T10392 | [5 empty] | x | x |  |  | x | x | [5 empty] | x |  |  |  | x | [48 empty] | x | x | x | x | [25 empty] | x | [74 empty] | 2 |  |  |  |  | 1 | Stahovák | Puller | Abzieher | Demontáž rozvodového kola | For removal of crankshaft spur gear | Demontage des Kurbelwellenstirnrades
T10393 | T10393 | [6 empty] | x |  |  | x | x | [5 empty] | x |  |  |  | x | [48 empty] | x | x | x | x | [25 empty] | x | [72 empty] | 1 | [6 empty] | 0.2 | Očkový nástavec 14mm | Insert tool 14 mm | Einsteckwerkzeug SW 14 | Montáž upevňovacího šroubu vloženého kola na vyrovnávací hřídel modul ve spojení s T10099 | For installing securing bolt for intermediate gear on balancer schaft module in conjuction with bit T10099 | Montage der Befestigungsschraube Zwischenrad am Ausgleichswellenmodul in Verbindung mit dem Bit T10099
T10394 | T10394 | [6 empty] | x |  |  | x | x | [5 empty] | x |  |  |  | x | [56 empty] | x | x | x | [91 empty] | 1 | [6 empty] | 0.3 | Stahovák | Puller | Abzieher | Demontáž vyvažovacích hřídelů | For removal of balancer schaft in conjuction with special tool T10133/3 | Demontage der Ausgleichswelle in Verbindung mit dem Spezialwerkzeug T10133/3
T10395A nebo,oder,or T10395+T10395/8../10 | T10395A nebo,oder,or T10395+T10395/8../10 | [6 empty] | x | x | x | x | x | x | x |  | x |  | x |  | x |  | x |  | x | [33 empty] | x | [9 empty] | x | x |  | x | x | x | x | [14 empty] | x | x | [7 empty] | x | x | x | x | x | x | x | x | x | x | [71 empty] | x |  | Sada klíčů 17mm | Tool set 17mm | Werkzeugsatz SW17 | De-a montáž snímačů a senzorů k číštění výfukových plynů | Removal and installation of senders and sensors on systems for purification of exhaust gasses | De- und Montage von Gebern und Sensoren zur Abgasreinigung
T10402 | T10402 | [6 empty] | x | x | x | x |  | x | x | [83 empty] | x | x | [73 empty] | 1 | [7 empty] | Stahovák | Puller | Abzieher | Demontáž piezoinjektorů | For removal of injectors (piezo injectors) | Demontage der Einspritzeinheiten (Piezo Injektoren)
T10403 | T10403 | [6 empty] | x | x | x | x |  | x | x |  |  |  | x |  | x |  | x |  | x | [51 empty] | x |  |  |  | x |  |  |  | x | x | x | [6 empty] | x |  | x | x |  | x | x | x | [5 empty] | x | [37 empty] | x |  | x | [30 empty] | 1 |  |  |  | Transportní přípravek | Transportation lock | Transportsicherung | Uzamykající blokovací prvek výfukového systému | Locking decoupling element of exhaust system | Entkopplungselement der Abgasanlage fixieren
T10404 | T10404 |  |  |  |  | x |  | x | x | x | x | x | [5 empty] | x |  |  |  | x | [35 empty] | x | [30 empty] | x | [8 empty] | x | x | x | [76 empty] | 1 |  |  |  | Transportní přípravek | Transportation lock | Transportsicherung | Uzamykající blokovací prvek výfukového systému | Locking decoupling element of exhaust system | Entkopplungselement der Abgasanlage fixieren
T10405 | T10405 |  | x |  |  |  |  | x | x | x | x |  | x | x |  |  |  | x |  |  |  | x |  | x | [64 empty] | x | [8 empty] | x | x | x | x | x | x |  |  |  | x | [69 empty] | 2 |  |  |  | Nástrčná koncovka T30 s kuželovou hlavou | Socket T30 | Steckeinsatz T30 mit Kugelkopf | De-a montáž sací trubky | For dismantling and mounting the intake manifold | De- und Montage Saugrohr
T10406 | T10406 |  | x |  |  |  |  | x | x | x | x | x |  | x |  |  |  | x |  |  |  | x | [110 empty] | x | x |  |  | x | [37 empty] | 2 |  |  | 1 |  |  | Vodící čepy | Guide bolt | Fuehrungsbolzen | Vedení pro montáž mechatroniky | To guide the mechatronic component during the mounting of the mechatronic unit | Führung der Mechatronik-Einheit bei Montage der Mechatronik
T10407 | T10407 |  | x |  |  |  |  | x | x | x | x | x |  | x |  |  |  | x |  |  |  | x | [110 empty] | x | x |  |  | x | [35 empty] | 1 | [7 empty] | Montážní páka | Assembly lever | Montagehebel | Zajištění ovládání páky spojky pro de- a montáž mechatroniky | To operate the engaging lever during dismantling and mounting of the machatronic unit | Betätigung der Einrückhebel bei De- und Montage der
T10409 | T10409 |  | x |  |  |  |  | x | x | x | x |  | x | x |  |  |  | x |  |  |  | x |  | x | [64 empty] | x | [8 empty] | x | x | x |  | x | x | [73 empty] | 2 |  |  |  | Úhlový klíč SW8 | Angle screwdriver 8mm | Winkelschraubendreher SW8 | Uvolnění napínací klady | To operate the tensioning roller during the removal and installation of the toothed belt | Betätigung der Spannrolle bei Aus- und Einbau des Zahnriemens
T10411 | T10411 | [6 empty] | x | x | x | x |  | x | x | [74 empty] | x | [8 empty] | x | x | [73 empty] | 1 | [7 empty] | Montážní přípravek | Assembly sleeves | Montagehülse | Montáž těsnícího kroužku vysokotlakého vedení | For assembly of O-rings unit injectors | 1,6l CR Injektoren, Rail und Hochdruckleitungen
T10414 | T10414 | [6 empty] | x | x | x |  | x | [64 empty] | 2 | [6 empty] | x | [91 empty] | 1 | 1 |  |  |  | Aretační čep | Locking pin | Fixierbolzen | aretace vačkového hřídele | Locking camshaft | Arretierung der Nockenwelle
T10415 | T10415 | [6 empty] | x |  |  | x | x | [5 empty] | x |  |  |  | x | [77 empty] | x | x | x | [74 empty] | 1 |  |  |  | Stahovák | Puller | Abzieher | Demontáž magnetic injektorů | For removal of injectors (magnetic-injectors). | Demontage der Einspritzeinheiten (Magnet-Injektoren)
T10416 | T10416 | [6 empty] | x | x | x |  | x | [71 empty] | x | [8 empty] | x | [85 empty] | x |  | Držák motoru | Engine support | Motorhalter | De - a montáž motoru | Removal and installlation of engine using engine and gearbox jack V.A.G.1383A | Aus- und Einbau des Motors in Verbindung mit dem Motor- und Getriebehalter V.A.G.1838A
T10417 | T10417 | [6 empty] | x | x | x |  | x | [5 empty] | x |  | x |  | x | [61 empty] | x | x | x | [88 empty] | 1 | [5 empty] | Montážní přípravek | Assembly tool | Montagevorrichtung | Montáž PTFE těsnících kroužků | Installing crankshaft PTFE oil seal | Montage Kurbelwellendichtring in PTFE
T10420 | T10420 | [6 empty] | x | x | x | x | x |  | x |  |  |  | x |  |  |  | x | [110 empty] | x | x |  |  | x | [35 empty] | 1 | [7 empty] | Vytahovák těsnicích kroužků | Oil seal extractor | Dichtringauszieher | Demontáž těsnícího kroužku hřídele převodovky na straně spojky | Pulling out crankshaft oil seal | Dichtring für Getriebewelle ausziehen
T10421 | T10421 | [6 empty] | x | x | x | x | x |  | x |  | x |  | x |  |  |  | x | [110 empty] | x | x |  |  | x | [16 empty] | x |  |  | x | [15 empty] | 1 | [7 empty] | Naražeč | Thrust piece | Druckstück | Montáž těsnících kroužků převodovky na straně spojky | For removing front final drive shaft seal | Wellendichtring für Getriebe ersetzen
T10422A | T10422A | [10 empty] | x | [5 empty] | x |  |  |  | x | [45 empty] | x | [31 empty] | x | [72 empty] | 1 | [7 empty] | Nástrčný klíč 10mm | Socket 10 mm | Steckeinsatz SW 10 | Výměna tlakového ovladače turbodmychadla | For replacement of actuator with position sender for charge | Druckdose mit Positionsgeber für Ladedrucksteller wechseln
T10423 | T10423 | [10 empty] | x | [5 empty] | x |  |  |  | x | [45 empty] | x | [31 empty] | x | [72 empty] | 1 | [7 empty] | Očkový klíč 10x12 | Ring spaner 10 x 12 | Ringschlüssel 10 x 12 | Výměna tlakového ovladače turbodmychadla | For replacement of actuator with position sender for charge | Druckdose mit Positionsgeber für Ladedrucksteller wechseln
T10426 | T10426 | [7 empty] | x | x | [78 empty] | x | [91 empty] | Stahovák | Puller | Abzieher | Demontáž injektorů | For removal of injectors | Demontage des Injektors
T10443 | T10443 | [6 empty] | x |  |  | x | x |  | x |  |  |  | x |  | x |  | x |  | x | [74 empty] | x | x | x | x | x | x | [70 empty] | 2 | [5 empty] | Stahovák | Puller | Abzieher | Demontáž těsnícího kroužku vačkového hřídele | Removal of camshaft seal | Dichtring für Nockenwelle ausbauen
T10445 | T10445 | [6 empty] | x |  |  | x | x | [5 empty] | x |  |  |  | x | [77 empty] | x | [72 empty] | 1 | [7 empty] | Kloubový klíč XZN 8 | Jointed bit (XZN 8) | Gelenksteckschlüssel XZN 8 | De- a montáž termostatu | Removal and installation of 4/2-way valve with thermostat | De- und Montage des 4 / 2–Wege–Ventiles mit Kühlmittelregler
T10451 | T10451 | [8 empty] | x | [81 empty] | x | [84 empty] | 1 |  |  |  | klíč Torx30 | Socket Torx30 | Steckeinsatz Torx30 | De- a montáž vodní pumpy | For removal and installation of coolant pump | Aus- und Einbau der Kuehlmittelpumpe
T10452 | T10452 | [6 empty] | x |  |  | x | x | [137 empty] | x | x | x | x | [21 empty] | 2 |  |  | 1 |  |  | Středící čepy | Centering mandrel | Fixiervorrichtung | Fixování nápravnice | Locking subframe | Fixierung des Hilfsrahmens
T10454 | T10454 | [5 empty] | x | x | x | x | x | x | [160 empty] | 1 | [7 empty] | Nástrčkový klíč | Socket, 10 mm | Steckeinsatz SW 10 | výměna a seřízení podtlakového ovladače turbodmychadla | For replacement of actuator with position sender for charge pressure actuator | Druckdose mit Positionsgeber für Ladedrucksteller wechseln
T10460 | T10460 | [6 empty] | x |  |  | x | x | [109 empty] | x |  |  | x | [47 empty] | 1 | [7 empty] | Zátka | Cover cap | Verschlusskappe | zátka proti vniknutí nečistot do převodovky | To seal stub shaft splines on gearbox and protect against soiling | Steckverzahnung am Getriebe zum Schutz vor Schmutz verschließen
T10461 | T10461 | [6 empty] | x |  |  | x | x | [5 empty] | x |  |  |  | x | [75 empty] | x | x | x | [76 empty] | 1 |  |  |  | Klíč | Spaner | Schlüssel | Přidržovací klíč pro povolení a utažení převlečné matice přívodního olejového vedení turbodmychadla | To counterhold union when loosening oil supply line on turbocharger | Gegenhalten des Anschlussstutzens beim Lösen der Ölvorlaufleitung am Turbolader
T10465 | T10465 | [6 empty] | x |  |  | x | x | [122 empty] | x |  |  | x | x | [33 empty] | 1 | [7 empty] | Odjištóvací přípravek | Release tool | Entriegelungswerzeug | Demontáž svorkovnice pro snímač otáček G182 v převodovce | releasing connector of gearbox input speed sender G182 | Stecker für Geber Getriebeeingangsdrehzahl G182 entriegeln
T10466 | T10466 | [6 empty] | x | x | x | x | x |  | x |  | x |  | x |  |  |  | x | [110 empty] | x | x |  |  | x | [35 empty] | 1 | [7 empty] | Ustavovací přípravek | Setting tool | Endmass | Pro ustavení uvolňovacího ložiska K1 a K2 | For determining position of release bearings "K1 and K2" | Position der Einrücklager "K1 und K2" bestimmen.
T10468 | T10468 | [6 empty] | x | x | x | x | x | x | x |  | x | x | x |  | x |  | x |  | x | [31 empty] | x | [11 empty] | x | [8 empty] | x |  | x | x | x | x | x | x | x | x |  |  | x |  |  |  |  | x | x | x | x | x | x | x | x | x | x | x | x | x | x | [65 empty] | 1 | [7 empty] | Páka | Lever | Hebel | Demontáž spojky palivového vedení | Counterholding coupling when disconnecting fuel lines in engine compartment | Gegenhalten der Steckkupplung beim Trennen der Kraftstoffleitung im Motorraum
T10469 | T10469 | [6 empty] | x | x | x | x | x | x | x |  | x | x | [144 empty] | x | x | x | x | x | x | x | x | [7 empty] | 1 |  |  |  | Nástrčkový klíč XZN 10 | Socket XZN 10 | Steckeinsatz XZN 10 | De- a motáž volnoběžky alternátoru | Counterholding alternator shaft when dismantling and assembling poly V-belt pulley with freewheel on alternator | Gegenhalten der Generatorwelle bei De- und Montage der Keilrippenriemenscheibe mit Freilauf am Drehstromgenerator
T10470 | T10470 | [6 empty] | x | x | x | x | x | x | x |  | x | x | [144 empty] | x | x | x | x | x | x | x | x | [7 empty] | 1 |  |  |  | Nástrčkový klíč T50 | Socket Torx T50 | Steckeinsatz T50 | De- a motáž volnoběžky alternátoru | Counterholding alternator shaft when dismantling and assembling poly V-belt pulley with freewheel on alternator | Gegenhalten der Generatorwelle bei De- und Montage der Keilrippenriemenscheibe mit Freilauf am Drehstromgenerator
T10472 | T10472 | new neu | [21 empty] | x | x | [109 empty] | x | [40 empty] | 2 |  |  |  |  | Stahovák | Puller | Abzieher | Demontáž / stahování úhlové převodovky | Dismantlingof bevel gear train | Demontage des Winkelgetriebes
T10474 | T10474 | [14 empty] | x | x |  |  |  |  | x |  | x | [143 empty] | x | x | x | x |  | 1 | [7 empty] | Adaptér | Adapter | Vielzahnadapter | De- a motáž volnoběžky alternátoru | Dismantling and assembling poly V-belt pulley with freewheel on alternator | De- und Montage der Keilrippenriemenscheibe mit Freilauf am Drehstromgenerator
T10475 | T10475 | [14 empty] | x | x | x |  | x |  | x |  | x | [60 empty] | x | x | x | x | [5 empty] | x | x | x | x | [7 empty] | x | x | x | [69 empty] | 2 |  |  |  | Zajišťovací páka | Retainer | Gegenhalter | De- a montáž upevňovacího šroubu řemenice | counterholding belt pulley when removing and installing securing bolt | Gegenhalten der Riemenscheibe bei De- und Montage der Befestigunsschraube
T10476 nebo,oder,or T10476A | T10476 nebo,oder,or T10476A | [14 empty] | x | x |  |  | x | [84 empty] | x | x | x | [65 empty] | 1 | [7 empty] | Montážní přípravek | Assembly tool | Montagewerkzeug | Zajištění vačkových kol pro nastavení časování | locks camshaft gears when adjusting timing | Fixierung der Nockenwellenräder bei Einstellung der Steuerzeiten
T10477 | T10477 | [14 empty] | x | x |  |  | x | [66 empty] | x | x | [16 empty] | x | x | [70 empty] | 1 |  |  |  | Aretační přípravek | Camshaft clamp | Nockenwellenfixierung | Zajištění vačkových hřídelů pro nastavení časování | locks camshaft when checking and adjusting timing | Fixierung der Nockenwelle bei Prüfung und Einstellung der Steuerzeiten
T10478B nebo,oder,or T10478A+T10478/1A nebo/oder/or T10478+T10478/5+T10478/1A | T10478Bnebo,oder,or T10478A+T10478/1A nebo/oder/or T10478+T10478/5+T10478/1A | [14 empty] | x | x | x |  | x |  | x |  | x | [62 empty] | x | x | [5 empty] | x | x | x | x | [7 empty] | x | x | x | [71 empty] | x |  | Montážní přípravek | Assembly tool | Montagevorrichtung | Výměna těsnícího kroužku vačkových hřídelů | replacing camshaft seal (belt pulley end) | Wellendichtring für Nockenwelle (Riemenscheibenseite) ersetzen
T10479A nebo/oder/or T10479+T10479/4 | T10479A nebo/oder/or T10479+T10479/4 | [14 empty] | x | x | x |  | x |  | x |  | x | [62 empty] | x | x | [5 empty] | x | x | x | x | [7 empty] | x | x | x | [71 empty] | x |  | Montážní přípravek | Assembly tool | Montagevorrichtung | Výměna těsnícího kroužku vačkových hřídelů | replacing camshaft seal (gearbox end) | Wellendichtring für Nockenwelle (Getriebeseite) ersetzen
T10480 | T10480 | [14 empty] | x | x | [87 empty] | x | [37 empty] | x | x | x | [23 empty] | x | [9 empty] | x |  | Adaptér | Adapter | Adapter | Aretace nosiče zámku v servisní poloze | locking lock carrier in service position | Fixierung des Schlossträgers in Servicestellung
T10481 | T10481 | [14 empty] | x | x |  |  | x | [84 empty] | x | [37 empty] | x |  | x | [27 empty] | 1 | [7 empty] | Naražeč | Thrust piece | Druckstück | Výměna těsnícího kroužku kloubových hřídelů | replacing left drive shaft seal | Wellendichttring für Gelenkwelle links ersetzen
T10482 | T10482 | [14 empty] | x | x |  |  | x | [84 empty] | x | [37 empty] | x | x | x | [27 empty] | 1 | [7 empty] | Naražeč | Thrust piece | Druckstück | Výměna těsnícího kroužku kloubových hřídelů | replacing right drive shaft seal | Wellendichttring für Gelenkwelle rechts ersetzen
T10483 | T10483 | [14 empty] | x | x |  |  | x | [84 empty] | x | x | x | [71 empty] | x |  | Držák motoru | Engine support | Motorhalter | De- a montáž motoru | removal and installation of engine in conjunction with engine and gearbox jack V.A.G. 1383A | Aus- und Einbau des Motors in Verbindung mit dem Motor- und Getriebeheber V.A.G 1383 A
T10485 | T10485 | [14 empty] | x | x | x |  | x |  | x |  | x | [60 empty] | x | x | x | x | [5 empty] | x | x | x | x | [7 empty] | x | x | x | [65 empty] | 1 | [7 empty] | Montážní přípravek | Assembly tool | Montagevorrichtung | Výměna těsnícího kroužku klikového hřídele | replacing crankshaft seal (belt pulley end) | Wellendichtring für Kurbelwelle (Riemenscheibenseite) ersetzen
T10486A nebo/oder/or T10486+T10486/1 | T10486A nebo/oder/or T10486+T10486/1 | [11 empty] | x | x | x | x | x | x |  |  |  | x | [131 empty] | x |  | x | x | x | x | x | x | [13 empty] | 2 |  |  | 1 |  |  | Středící čepy | Locating pins | Fixiervorrichtung | Fixování nápravnice | Locating subframe | Fixierung des Aggregateträgers
T10487 | T10487 | [16 empty] | x | x | x |  | x |  | x | [60 empty] | x | x | x | x | [5 empty] | x | x | x | x | [8 empty] | x | x | [65 empty] | 1 | [7 empty] | Montážní přípravek | Assembly tool | Montagewerkzeuge | k snadnému nasazení aretace vačkových hřídelů | for simple insertion of camshaft fitting when checking the valve timing | zum leichten Einsetzen der Nockenwellenfixierung
T10489 | T10489 | [12 empty] | x |  |  |  | x | x | x |  | x |  | x | [76 empty] | x | x | x | x | [70 empty] | 2 | [5 empty] | Stahovák | Puller | Abzieher | Demontáž kola vysokotlakého čerpadla | Removal of high-pressure pump drive wheel | Demontage Hochdruckpumpenrad
T10490 | T10490 | [12 empty] | x |  |  |  | x | x | x |  | x |  | x | [76 empty] | x | x | x | x | [70 empty] | 1 | [5 empty] | Aretační přípravek | Crankshaft stop | Kurbelwellenstopp | Aretace klikového hřídele | Locking crankshaft | Fixierung der Kurbelwelle
T10491 | T10491 | [12 empty] | x |  |  |  | x | x | x |  | x |  | x | [76 empty] | x | x | x | x | [68 empty] | 1 | [7 empty] | Nástrčný klíč 22mm | Socket 22 mm | Steckeinsatz SW 22 | De- a montáž lambdasondy | Removal nd installation of Lambda probe | De- und Montage Lambdasonde
T10492 | T10492 | [12 empty] | x |  |  |  | x | x | x |  | x |  | x | [76 empty] | x | x | x | x | [68 empty] | 2 | [7 empty] | Aretační přípravek | Locking pin | Absteckstift | zajištění kola vysokotlakého čerpadla a vačkových hřídelů | Locking high-pressure pump drive wheel and from EU 6 locking camshaft | Abstecken des Hochdruckpumpenrades sowie Fixierung der Nockenwelle ab EU 6
T10493 | T10493 | [12 empty] | x |  |  |  | x | x | x |  | x |  | x | [76 empty] | x | x | x | x | [76 empty] | Montážní přípravek | Assembly tool | Montagevorrichtung | výměna těsnícího kroužku vačkového hřídele | Renewal of camshaft seal | Wellendichtring für Nockenwelle ersetzen
T10494 | T10494 | [16 empty] | x | x | x |  | x |  | x | [60 empty] | x | x | [7 empty] | x | x | x | x | [9 empty] | x | [65 empty] | 1 | [7 empty] | Aretační přípravek | Camshaft clamp | Nockenwellenfixierung | Aretace vačkových hřídelů při nastavení časování | Locking camshaft when checking and adjusting timing | Fixierung der Nockenwelle bei Prüfung und Einstellung der Steuerzeiten
T10497 nebo,oder,or T10497A | T10497 nebo,oder,or T10497A | [16 empty] | x | x | x |  | x |  | x | [60 empty] | x | x | x | x | [5 empty] | x | x | x | x |  |  | x | x | x | x |  |  |  | x | [71 empty] | x |  | Držák motoru | Engine support | Motorhalter | De- a montáž motoru | Removal and installation of engine in conjunction with engine and gearbox jack V.A.G 1383A | Aus- und Einbau des Motors in Verbindung mit dem Motor- und Getriebeheber V.A.G 1383A
T10498 | T10498 | [16 empty] | x | x |  |  | x |  | x | [69 empty] | x | x | x | x | [75 empty] | 1 | [7 empty] | Odjištˇovací přípravek | Release tool | Entriegelungswerkzeug | Demontáž O-kroužků pro rozvodové kolo vačkového hřídele | Removal of O-ring for camshaft toothed belt pulley | Demontage O-Ring für Nockenwellen Zahnriemenrad
T10499 nebo,oder,or T10499A | T10499 nebo,oder,or T10499A | [14 empty] | x | x | x | x | x |  | x |  | x | [31 empty] | x | [28 empty] | x | x | x | x | [5 empty] | x | x | x | x | [8 empty] | x | x | [65 empty] | 1 | [7 empty] | Očkový klíč 30mm | Ring spanner 30 mm | Ringschlüssel SW 30 | Klíč na napínací kladku | operating toothed belt tensioning roller | Betätingung der Zahnriemenspannrolle
T10500 | T10500 | [14 empty] | x | x | x | x | x |  | x |  | x | [31 empty] | x | [28 empty] | x | x | x | x | [5 empty] | x | x | x | x | [8 empty] | x | x | [65 empty] | 1 | [7 empty] | Nástavec 13mm | Insert tool 13 mm | Einsteckwerkzeug SW 13 | Nástavec na napínací kladku | Operating toothed belt tensioning roller | Betätingung der Zahnriemenspannrolle
T10501 | T10501 | [16 empty] | x | x |  |  | x |  | x | [76 empty] | x | x | x | [73 empty] | 1 |  |  |  | Nástavec XZN 10mm | Bit XZN 10 | Steckeinsatz XZN 10 | De- a montáž sacích rour | Removal and isntallation of intake manifold | De- und Montage Saugrohr
T10502 | T10502 | [16 empty] | x | x |  |  | x | [135 empty] | x | x | x | [12 empty] | 1 | [7 empty] | Tlačný díl | Thrust piece | Druckstück | Montážní ochranné víko na třmen kotoučové brzdy (15" brzda) | Installation of protective cap on brake caliper housing (15"brakes) | Montage Schutzkappe auf das Bremssattelgehäuse (15" Bremse)
T10503 | T10503 | [16 empty] | x | x |  |  | x | [135 empty] | x | x | x | [12 empty] | 1 | [7 empty] | Bit 7mm | Bit 7 mm | Bit SW 7 | De- a montáže třmene kotoučové brzdy ve spojení s bitem a zástrčnou přepínací ráčnou např.VAS6784 | Removal and installation of brake caliper in conjunction with bit insert reversible ratchet VAS 6784 | De- und Montage Bremssattel in Verbindung mit Bit-Einsteck-Umschaltknarre VAS 6784
T10504 | T10504 | [16 empty] | x | x | x |  | x |  | x | [60 empty] | x | x | [7 empty] | x | x | x | x | [75 empty] | 1 | [7 empty] | Aretace vačkových hřídelů | Camshaft fixture | Nockenwellenfixierung | Aretace vačkových hřídelů pro časování rozvodů | Securing the camshaft when checking and adjusting valve timing Tool, identifying plate | Fixierung der Nockenwelle bei Prüfung und Einstellung der Steuerzeiten
T10505 | T10505 | [16 empty] | x | x | x |  | x |  | x | [60 empty] | x | x | [7 empty] | x | x | x | x | [75 empty] | 1 | [7 empty] | Naražeč | Thrust piece | Druckstück | Montáž O-kroužků rozvodových kol vačkového hřídele | Installation of O-ring camshaft toothed belt pulley | Montage O-Ring für Nockenwellen Zahnriemenrad
T10507 | T10507 | [14 empty] | x | x | [127 empty] | x | [27 empty] | 1 | [7 empty] | Uzavírací krytka | Cap | Verschlusskappe | De- a montáž řadiče rychlostních stupňů ,ochrana před nečistotami | Sealing splines on gearbox to protect against dirt | Steckverzahnung am Getriebe zum Schutz vor Schmutz verschließen
T10508 | T10508 | [16 empty] | x | x | x |  | x |  | x | [60 empty] | x | x | x | x | [5 empty] | x | x | x | x | [8 empty] | x | x | [65 empty] | 1 | [7 empty] | Klíč | Key | Schlüssel | De- a montáž termostatu vodní pumpy | Removal and installation of coolant pump thermostat | De- und Montage Thermostat der Wasserpumpe
T10511 | T10511 | [16 empty] | x | x |  |  | x |  | x | [76 empty] | x | x | x | [75 empty] | x |  | Montážní přípravek | Assembly aid | Montagehilfe | De- a montáž čistícího modulu zpětných plynů | Dismatling and assembling the exhaust purification module | De- und Montage des Abgasreinigungsmoduls
T10512 | T10512 | [16 empty] | x | x |  |  | x |  | x | [76 empty] | x | x | x | [71 empty] | 2 | [5 empty] | Kalibrační přípravek | Calibration tool | Kalibrierwerkzeug | Kalibrování elementů čistícího modulu zpětných plynů | Calibrating the compensation elements in the exhaust purification module | Kalibrierung der Ausgleichselemente des Abgasreinigungsmoduls
T10517 | T10517 | [16 empty] | x | x |  |  | x |  | x | [141 empty] | x | x | x |  | x | x | [5 empty] | 2 |  |  |  | Odjišťovací přípravek | Release tool | Entriegelungswerzeug | Demontáž stropních madel | Dismantlig the roof grab handle | Demontage des Dachhaltergriffes
T10517 nebo,oder,or T10518 nebo,oder,or T10518A | T10517 nebo,oder,or T10518 nebo,oder,or T10518A | [16 empty] | x | x |  |  | x |  | x | [80 empty] | x | [60 empty] | x | x | x |  | x | x | [5 empty] | 2 |  |  |  | Odjišťovací přípravek | Release tool | Entriegelungswerzeug | Demontáž stropních madel | Dismantlig the roof grab handle | Demontage des Dachhaltergriffes
T10520A nebo,oder,or T10520+T10520/5 | T10520A nebo,oder,or T10520+T10520/5 |  |  |  | x | x | x | x | x | x | x | x | x | x | x | x | x | x | x | x | x | x | x | x | [122 empty] | x | x | x | x | x | x | x | x | x | x | x | x | x | x | x | [15 empty] | 1 |  |  |  | Vytlačovák | Pressing - out appliance | Ausdrücker | Vytlačení kloub.hřídele z unaščeče kola | Pressing out ball joint when removing and installing drive shaft | Gelenkwelle ausdrücken bei Achsgelenk De-Montage
T10527 | T10527 | [16 empty] | x | x | x |  | x |  | x | [60 empty] | x | x | [7 empty] | x | x | x | x | [9 empty] | x | [69 empty] | 2 |  |  |  | Odjišťovací přípravek | Release tool | Entriegelungswerkzeug | Odjištění sací roury | Releasing intake manifolds | Entriegelung der Saugrohre
T10530 | T10530 | [16 empty] | x | x | x |  | x |  | x | [57 empty] | x |  |  | x | x | x | x | [5 empty] | x | x | x | x | [7 empty] | x | x | x | [65 empty] | 2 | [7 empty] | Vytahovák | Puller | Abzieher | Demontáž zapalovacích cívek | Removing pencil-type ignition coil | Demontage von Stabzündspulen
T10531 | T10531 | [16 empty] | x | x |  |  | x |  | x | [56 empty] | x | x | [96 empty] | x |  | Montážní přípravek | Assembly tool | Montagevorrichtung | De- a montáž tlumiče kmitů | For dismantling and assembling the vibration damper | De- und Montage des Schwingungsdämpfers
T10532 | T10532 | [16 empty] | x | x |  |  | x |  | x | [145 empty] | x | x |  | x | [7 empty] | Zakrývací deska | Cover plate | Abdeckplatte | ochrana proti vniknutí nečistot do motoru ventilátoru topení/klimatizace při výměně filtru | Covers blower motor to prevent damage to the fresh-air blower from dirt which may fall in whilst the dust and pollen filter is being removed. | Abdecken des Gebläsemotors, um die Beschädigung des Frischluftgebläses durch herabfallenden Schmutz bei Ent- nahme des Staub- und Pollenfilters zu vermeiden. Abdecken des Gebläsemotors, um die Beschädigung des Frischluftgebläses durch herabfallenden Schmutz bei Ent- nahme des Staub- und Pollenfilters zu vermeiden.
T10533 | T10533 | [12 empty] | x | [5 empty] | x | x |  |  | x | [70 empty] | x | x | [6 empty] | x | x | [18 empty] | x | [11 empty] | x | x | x | [22 empty] | x | x | [15 empty] | 1 |  |  |  | Vzpěra motoru | Engine support | Motorstütze | podepření motoru pro různé montážní práce | Adjusting engine position for various assembly work | Veränderung der Motoreinbaulage bei diversen Montagearbeiten
T10535 | T10535 | [12 empty] | x | [5 empty] | x | x | [82 empty] | x | [72 empty] | 1 |  |  |  | Nástavavec 13mm | Insert tool 13 mm | Einsteckwerkzeug SW 13 | De- a montáž sací roury | For removing and installing the intake tube | De- und Montage des Saugrohres
T10536 | T10536 | [12 empty] | x | [5 empty] | x | x | [82 empty] | x | [74 empty] | x |  | Držák motoru | Engine bracket | Motorhalter | De-a montáž motoru | For removing and installing the engine und gearbox jack VAS6931 or VAG1383A | Aus- und Einbau des Motors in Verbindung mit dem Motor- und Getriebeheber VAS 6931 / VAG 1383 A
T10537 | T10537 | [12 empty] | x | [5 empty] | x | x | [82 empty] | x | [72 empty] | 1 |  |  |  | Stahovák | Puller | Abzieher | Demontáž vstřikovačů | Removing injectors | Demontage der Einspritzeinheiten (Injektoren)
T10540 | T10540 | [12 empty] | x | [5 empty] | x | x | [82 empty] | x | [32 empty] | x | [39 empty] | 1 |  |  |  | Adaptér | Adapter | Adapter | Zavěšení motoru pro de- a montáž převodovky | Supporting the engine in the installation position when removing and installing the gearbox | Motor in Einbaulage bei Aus- und Einbau des Getriebes abfangen
T10546 | T10546 | [6 empty] | x |  |  | x | x | [5 empty] | x |  |  |  | x | [115 empty] | x | [37 empty] | 1 |  |  |  |  | Naražeč | Thrust piece | Druckstück | Výměna těsnícího kroužku příruby přední rozvodovky | Renewing right flange shaft seal for sealing the Haldex coupling in the front differential lock | Dichtring für Flanschwelle rechts zur Abdichtung der Haldex-Kupplung in Vorderachsquersperre ersetzen
T10547 | T10547 | [6 empty] | x |  |  | x | x | [5 empty] | x |  |  |  | x | [115 empty] | x | [37 empty] | 1 |  |  |  |  | Naražeč | Thrust piece | Druckstück | Výměna těsnícího kroužku přední rozvodovky k převodovce | Renewing front differential lock seal for seal to manual gearbox | Dichtring für Vorderachsquersperre zur Abdichtung zum Schaltgetriebe ersetzen
T10548 | T10548 | [6 empty] | x |  |  | x | x | [5 empty] | x |  |  |  | x | [115 empty] | x | [37 empty] | 1 |  |  |  |  | Naražeč | Thrust piece | Druckstück | Výměna těsnícího kroužku příruby přední rozvodovky | Renewing outer right flange shaft seal in front differential lock | Äußeren Dichtring für Flanschwelle rechts in Vorderachsquersperre ersetzen
T10549 | T10549 | [16 empty] | x | x |  |  | x |  | x | [56 empty] | x | x | [93 empty] | 2 |  |  |  |  | Montážní přípravek | Assembly tool | Montagevorrichtung | De- a montáž výpustné zátky olejové vany | Removing and installing oil drain plug of plastic sumps | De- und Montage des Ölablassstopfens bei Kunststoffölwannen
T10554 | T10554 | [10 empty] | x |  | x | x | x | x | x | x | x | x | x | x | x | [60 empty] | x | x | [7 empty] | x | x | x | x | [7 empty] | x | x | x | [69 empty] | 1 |  |  |  | Držák | Counterhold | Gegenhalter | Držák přestavovače vačkových hřídelů ve spojení s přípravkem T10172 | For counterholding camshaft adjuster in connction with special tool T10172 | Gegenhalten der Nosckenwellenversterller in Verbindung mit dem Specialwerkzeug T10172
T10558 | T10558 | new neu | [15 empty] | x |  | x |  | x |  | x | [143 empty] | x |  | x | x |  | x | [7 empty] | Kleště | Pliers | Zange | Demontáž sluneční clony - spony | for the reliable removal of retaining clips when removing sun visors | zur sicheren Eintriegelung der Halteklammern bei Demontage der Sonnenblenden
T20097 | T20097 | [6 empty] | x |  |  | x | x | [5 empty] | x |  |  |  | x |  | x | [54 empty] | x | x | x | x | [94 empty] | 1 |  |  |  | Vodící pouzdro | Fitting sleeve | Montagehülse | demontáž a montáž těsnicí příruby na straně převodovky | For installation of sealing flange on gearbox side | Montage des Dichtflansches, getriebeseitig
T20143 | T20143 | [6 empty] | x |  |  | x | x |  | x |  | x |  | x |  | x |  | x |  | x | [54 empty] | x | x | x | x |  |  | x | x | x | x |  |  | x |  |  | x | x | x | x | [7 empty] | x | x | x |  |  |  |  | x | [9 empty] | x | x | x | x |  | x |  | x | x | x | x | x | x | x |  | x | x | x | x | x |  | x | x | x | x | [26 empty] | 1 | [7 empty] | Vytahovák | Extractor tool | Ausziehwerkzeug | Demontáž těsnících kroužků | For removing oil seals | Demontage von Dichtringen
T30003 | 3240 |  | x |  | x | x | x | x | x | x | x | x | x | x |  |  |  | x |  | x |  | x | [35 empty] | x | x | x | [7 empty] | x | x |  | x | x | x | x | [9 empty] | x | x | x |  |  | x | x | [7 empty] | x | x | x |  | x | [70 empty] | 1 | [6 empty] | 0.92 | Vytahovák těsnicích kroužků | Oil seal extractor | Dichtringauszieher | Vytažení těsnění klikového hřídele | Pulling out crankshaft oil seal | Dichtring für Kurbelwelle ausziehen
T30004 | 3415 |  |  |  | x | x | x | x | x | x | x | x | x | x |  |  |  | x |  | x |  | x |  | x | [31 empty] | x |  | x | x | x | x | x | x |  | x | x | x | x | x |  | x | x | x | x | x | x | x | x | x | x |  |  | x | x | x | x | x | x | x | x | x | x | x | x |  |  | x | x | x | x | x | x | x | x | [7 empty] | x | x | [16 empty] | x | [5 empty] | x |  | x | x | [33 empty] | 1 | [6 empty] | 2.5 | Zajišťovací páka | Retainer | Gegenhalter | Montáž upevňovacího šroubu řemenice (4-ventil) a kola ozubeného řemene (2-ventil) | Installing securing bolt for belt pulley (4-valve) and toothed belt sprocket (2-valve) | Montage der Befestigungsschraube Riemenscheibe (4-Ventiler) und Zahnriemenrad (2-Ventiler)
T30005 | - |  |  |  |  | x |  |  |  | x | [151 empty] | x | [5 empty] | x | [8 empty] | 1 |  |  | 0.03 | Přípravek na demontáž autorádia | Releasing tools for radio | Entriegelungswerkzeug für Radio | Přípravek na demontáž autorádia | Releasing tools for radio | Entriegelungswerkzeug für Radio
T30007 | - |  |  |  | x | x |  |  |  | x | [103 empty] | x | [62 empty] | 1 |  |  | 22% | Ustavovací deska | Adjustment plate | Justierplatten | Justážní deska 002 | Adjustment plate 002 | Justierplatten 002
T30008 | - |  |  |  | x | x | [48 empty] | x | [117 empty] | 2 | [6 empty] | 0.88 | Opěrný držák | Retainer | Gegenhalter | Montáž olejové vany | Assembly Oil box | Montage Oilwane
T30015 | 3161 |  |  |  | x |  |  | x | [75 empty] | x | [27 empty] | x | x | [63 empty] | 1 |  |  | 0.25 | Narážeč | Tube | Druckstück | Nalisování talířového kotouče do výstupního hřídele, nalisování válečkového pouzdra do skříně pohonu náprav | Preasing dished washer input shaft | Tellerscheibe in Abtriebswelle einpressen, Rollenhülse in Achsantriebsgehäuse einpressen
T30016 | 3348 |  |  |  | x |  | x |  |  |  | x | [6 empty] | x |  |  |  | x | [106 empty] | x | x | [17 empty] | x | x | [8 empty] | x | x | x | x | [12 empty] | 1 | [5 empty] | 1.55 | Montážní přípravek | Assembly tool | Montagevorrichtung | Demontáž a montáž ložisek na pravém a zadním rameni+E677 | Pressing bonded rubber bushes in/out of front and rear track | Aus- und Einpressen von Gummimetalllagern am Lenker vorn und hinten
T30017 | 3350 |  |  |  | x |  | x |  |  |  | x | x | [49 empty] | x | x |  |  |  |  | x | x |  | x | x | [75 empty] | x | x | x | x | x | x |  |  |  |  | x | x | x | x | [12 empty] | 1 | [5 empty] | 0.54 | Montážní přípravek | Assembly tool | Montagevorrichtung | Demontáž a montáž ložisek na příčném rameni | Pressing bonded rubber bush in/out of wishbone | Aus- und Einpressen von Gummimetalllagern Querlenker
T30022 | - |  |  |  | x | x |  |  |  | x | [44 empty] | x | [116 empty] | - |  |  | 2 |  |  | K2 |  | 0.09 | Klíč pro napínák řemene | Key belt lever | Schlüssel für Keibieppenriemen | Klíč pro napínák řemene alternátoru | Key belt lever | Schlüssel für Keibieppenriemen
T30023 | 3357 |  |  |  |  | x |  | x | x | x |  | x | x | x | [5 empty] | x | [94 empty] | x |  |  | x | x |  |  |  | x | x | x | [5 empty] | x | x | [9 empty] | x |  | x |  | x | [28 empty] | 2 |  |  | K2 |  | 0.1 | Klíč | Key | Steckschlüsseleinsatz | Demontáž odpouštěcího šroubu oleje u převodovky 012/01A | Loosening oil drain plug on 012/01A gearbox | Lösen der Ölblaßschraube am 012/01A Getriebe
T30024 | VW192 |  | x |  |  | x |  |  |  | x | [106 empty] | x |  | x | [53 empty] | 1 | [6 empty] | 0.1 | Pouzdro | Fitting sleeve | Treibhülse | Montáž těsnění měniče točivého momentu | Instaling torque converter oil seals | Dichtring für Drehmomentwandler einbauen
T30028 | 3305 |  | x |  | x | x |  | x |  | x | x | x |  | x |  | x |  | x |  |  |  | x | [89 empty] | x | [5 empty] | x |  |  |  |  | x | x | x | [5 empty] | x |  | x | x |  |  | x | x | x | [33 empty] | 1 | [6 empty] | 0.18 | Narážeč | Thrust piece | Druckstück | Montáž těsnění přírubového hřídele | Instaling flange shaft oil seals | Montagen Dichtring für Flanschwelle
T30029 | 3176 |  | x |  | x |  | x |  |  |  | x | x | x | x |  |  |  | x |  | x |  | x |  | x | [37 empty] | x | [5 empty] | x | x |  | x | x | x | x |  | x |  |  | x | x | x | x |  | x | x | x | x | x |  | x | x | x | x | x | x | x | x | x | x | x | x | x | x | x |  |  | x |  |  |  |  | x | [6 empty] | x | x |  | x | [50 empty] | 1 | [6 empty] | 0.26 | Středící trn | Centering mandrel | Zentrierdorn | Naražení pouzdra vodící tyče řazení | Driving in selector shaft bearing bush | Lagerbuchse für Schaltstange eintreiben
T30030 | 3401 |  |  |  |  | x |  |  |  | x | [13 empty] | x | [92 empty] | x | [57 empty] | 1 |  |  |  |  | 0.3 | Narážeč | Thrust piece | Druckstück | Výměna těsnicího kroužku pro rozvodový hřídel | Reneving selector shaft oil seals | Dichtring für Schaltwelle ersetzen
T30032 | 3310 |  |  |  |  | x |  |  | x | x | x |  | x | x |  | x | [5 empty] | x |  | x | [137 empty] | x | x | x | x | x | x | x | x | x | x |  | 1 | [6 empty] | 0.15 | Klíč | Socket | Steckeinsatz | Montáž řemenice k dynamu | Installing pulley on alternator | Montagen Riemenscheibe am Generator
T30033 | 3397 |  | x |  |  | x |  |  |  | x | [106 empty] | x | [55 empty] | 1 | [6 empty] | 14% | Narážeč | Press tool | Druckstück | Výměna těsnění levého a pravého přírubového hřídele | Reneving shaft oil seals | Dichtring für linke und rechte Flanschwelle ersetzen
T30034 | 41-501 |  | x |  | x |  |  | x |  |  | x | x | [5 empty] | x |  | x |  | x | [86 empty] | x |  |  | x | [13 empty] | x | x |  | x | x | x | [6 empty] | x | x | [10 empty] | x | x | x | x | [19 empty] | 1 | [6 empty] | 15% | Trubka | Drift sleeve | Einschlaghülse | Demontáž pryžového lůžka | Pressing bonded rubber bushes in/out of front and rear track | Ausgleichgetriebe komplett mit Freilauf auspressen, Gummimetalllager aus Achslenker oben auspressen
T30035 | T30035 |  |  |  |  | x |  |  |  | x | [9 empty] | x | [133 empty] | x | x | x | [16 empty] | 1 | [6 empty] | 0.95 | Opěrný díl | Press tool | Druckstück | demontáž a montáž gumokovových ložisek u konzoly prední nápravy. | For removing and installing bonded metal bush on front axle console | De-Montage der Gummimetalllager an der Vorderachskonsole
T30042 | 2050 | [5 empty] | x | x |  |  |  | x | [106 empty] | x |  |  | x | x | x | x | [7 empty] | x | [15 empty] | x | [23 empty] | 1 | [6 empty] | 0.75 | Tlačný díl | Thrust pad | Druckstück | Nalisování vnějšího kroužku velkého kuželového ložiska do pouzdra kuželového kola v rozvodovce | Pressing large taper roller bearing outer race in pinion housing | Außenring für großes Kegelrollenlager in Trieblingsgehäuse einpressen
T30045 | 3005 | [5 empty] | x | x |  |  |  | x | [106 empty] | x | x |  |  | x | x | x | [23 empty] | x | [23 empty] | 1 | [6 empty] | 0.43 | Podložka | Thrust pad | Druckteller | Nalisování vnějšího kroužku/kuželového ložiska do pouzdra spojky | Pressing taper roller bearing outer race in clutch housing | Außenring/Kegelrollenlager in Kupplungsgehäuse einpressen
T30081 | 3351 |  | x |  |  |  | x | [141 empty] | x | [23 empty] | 1 |  |  |  | 2 |  |  | 3.67 | Stahovák | Puller | Ausziehvorrichtung | Nalisování a vyrážení 2-dílných ložisek vpředu na nosiči agregátu | Pressing two-part bonded rubber bushes in/out of front subframe | Ein- und Auspressen von 2-teiligen Gummimetalllagern am Aggregateträger vorn
T30082 | 3372 | [5 empty] | x |  |  |  | x | x | [136 empty] | x | x | x | x | x | [19 empty] | 3 | [6 empty] | 1.47 | Vyrážeč | Removing appliance | Ausdrückwerkzeug | Demontáž a montáž předního ložiska pomocného rámu | Pressing in/out front subframe mountings | Ein- und Auspressen der Hilfsrahmenlager vorn
T30083 | 3264 |  |  |  |  | x | x | x |  | x |  | x | [51 empty] | x | [5 empty] | x | [41 empty] | x | [5 empty] | x |  |  |  |  | x | x | x | [18 empty] | x | x | [31 empty] | 2 |  |  | 0.31 | Narážeč | Fitting drift | Eintreibdorn | For driving needle bearing | For driving needle bearing | Nadellager eintreiben
T30086 | 3291 |  | x |  |  |  | x | [141 empty] | x | [22 empty] | - | [6 empty] | x | 7.03 | Montážní přípravek | Assembly tool | Montagevorrichtung | Vylisování pryžokovového lůžka zadní nápravy | Pressing out bonded rubber bush | Gummimetalllager ausdrücken
T30087 | 3367 |  |  | x |  |  | x | [10 empty] | x |  |  |  | x | [39 empty] | x | x |  |  |  |  | x | x |  | x | [30 empty] | x | [7 empty] | x | [47 empty] | x | x | x | x | [15 empty] | 2 |  |  | 0.31 | Natahovák | Press tool | Einpreßwerkzeug für Viscolüfter | Demontáž a montáž ložiska viskózního větráku v držáku | Removing and installing viscous fan bracket mounting | Lager für Viscolüfter im Halter aus- und einbauen
T30092 | 3411 | [5 empty] | x |  |  | x | x | x |  | x |  | x |  | x |  |  |  | x | [66 empty] | x | [43 empty] | x | x |  |  | x | [24 empty] | x |  | x |  |  | x | x | x |  | x |  |  |  | 2 |  |  | K4 |  | 0.18 | Narážeč | Extractor | Führungsstagen | Montáž na zakončení přední části+E738 bez rozpojení chladicího systému | Assembly work on front end without opening cooling system | Montagen am Frontend ohne Öffnung des Kühlsystems
T30096 | 3093 | [5 empty] | x | [10 empty] | x |  | x |  | x |  | x | [34 empty] | x | [8 empty] | x | x | x | [5 empty] | x |  | x | x | x | x | x |  |  |  |  | x | x | [81 empty] | x | [6 empty] | 1 |  |  | 0.55 | Svěrky na stažení hadic 40mm | Hose clamps up to 40 mm | Schlauchklemmen bis 40 mm | Zasvorkování hadic pro chladicí kapalinu | Clamping off coolant hoses | Kühlmittelschläuche abklemmen
T30098 | [7 empty] | x | x | x | x | x | x | x |  | x |  | x |  | x |  | x |  | x | [90 empty] | x | x | [6 empty] | x | x | x | x | x | x | x | x | x | x | x | x | x |  | x | x | x | x | x |  |  | x |  | x | [15 empty] | x |  |  | x | x | x | x | x | x | x | [5 empty] | 2 |  |  | 0.02 | Demontážní přípravek | Disassembly tool | Entriegelungswerkzeug | Přípravek pro demontáž panelu přístrojové desky | Cockpit demontage | Schalttafelleinsatz demontage
T30099 | T30099 | [6 empty] | x |  |  | x | x | [5 empty] | x |  | x |  | x |  | x | [34 empty] | x | [8 empty] | x | [5 empty] | x |  | x |  | x | x |  | x |  | x | x | x | x | x | x |  | x |  |  | x | x | x | x | x | x | x | x | x | x |  |  | x |  | x | [7 empty] | x | [8 empty] | x | x | x | x | x | x | x | x | x | x | x |  |  | x | x | x | x | x |  | x |  | x | x |  |  |  | x | x |  | x | [18 empty] | - | [6 empty] | x | 12 | Závěsné zařízení | Hanging tool | Abfangvorrichtung | De - a montáž motoru a převodovky z vozu | Dis- and assambly of engine and gearbox aut of car | De- und Montage Motor und Getriebe aus dem Fzg.
T30099/1 | T30099/1 | [6 empty] | x |  |  | x | x | [5 empty] | x |  | x |  | x | [36 empty] | x | [8 empty] | x | [5 empty] | x |  | x |  | x | x |  |  |  | x | x | [5 empty] | x |  |  | x |  |  |  |  | x | x | x | [14 empty] | x | [8 empty] | x | x | x | x | x | x | x | x |  | x | x |  |  | x |  |  | x | [5 empty] | x |  |  |  | x | x |  | x | [25 empty] | x |  | Podložka | Platte | Unterlager | Podložka k závěsu T30099 | Platte | Unterlager zu T30099 Abfangvorrichtung
T30101 | 3087 | [6 empty] | x |  |  | x | x | x | x |  |  |  | x |  | x |  | x |  | x | [34 empty] | x | [8 empty] | x | x |  | x | x | x | x |  | x | x | x | x | x | x | x | x | x | x |  | x | x |  | x | x | x | x | x | x | x | x | x | x | x | x | x | x |  |  |  | x | [57 empty] | x | [11 empty] | 1 |  |  | 0.45 | Klíč | Key | Schlüssel | de-a montáž převlečné matice palivového čerpadla | Removal and installation of the fuel pump – lock ring | Der Aus- und Einbau der Kraftstoffpumpe - Verschlussring
T30102 | 3160 | [6 empty] | x |  |  | x | x | [110 empty] | x |  | x | [24 empty] | x | x | x | x | [19 empty] | 1 | [6 empty] | 0.46 | Vodící pouzdro | Thrust piece | Fuhrungshulse | De-a montáž pružných lůžek | De and assembly elastic bed | De und Montage Gummilager
T30103 | 30-506B | [6 empty] | x |  |  | x | x | [118 empty] | x | x | [17 empty] | x | x | x | x | [19 empty] | 1 | [6 empty] | 0.53 | Montážní přípravek | Assembly tool | Montagevorrichtung | De-a montáž pružných lůžek | De and assembly elastic bed | De und Montage Gummilager
T30104 | [5 empty] | x |  |  | x | x | [45 empty] | x | [115 empty] | - | [6 empty] | x |  | Držák motoru | Engine bracket | Motorhalter | De- a montáž motoru z vozu pomocí zvedáku motoru a převodovky např. :V.A.G 1383 A. | For removing and installing engine in conjunction with engine and gearbox jack V.A.G 1383 A. | Aus- und Einbau des Motors in Verbingung mit dem Motor- und Getriebehaber z.B. V.A.G 1383 A.
T30106 | [10 empty] | x | [165 empty] | 2 |  |  |  | Odjišťovací přípravek | Releasing tool | Entriegelungswerkzeug | Demontáž čelního panelu autorádia | Removing the radio panel vent | Ausbauen das Radio
T30107 |  |  | x |  | x | x | x | x | x | x | x | x | x | x | x | x |  | x |  | x |  | x | [126 empty] | x | x | x | x | x | x | x | x | [22 empty] | x |  | Sada adaptérů pro pojistné šrouby EVO | Set of adapters for secure wheel screws EVO | Mastersatz EVO | De- a montáž pojistných šroubů kol EVO | Loosening and tightening tamper-proof wheel bolts EVO | Lösen und Anziehen von diebstahlhemmenden Radschrauben EVO
T30111 | [8 empty] | x | x | [9 empty] | x | [141 empty] | x | [8 empty] | x | [7 empty] | x |  | Odjišťovací přípravek | Releasing tool | Entriegelungswerkzeug | Demontáž mřížek větrání z přístrojové desky | Removing the centre panel vent | Demontage Mittenausströmer aus Kokpit
T30112 | [10 empty] | x | [154 empty] | x | [10 empty] | 1 |  |  |  | Nastavovací přípravek | Adjustmen tool | Justiervorrichtung | Aretace čepů víka zavazadlového prostoru | Lock peg Tailgate | Arrretierung Bolzen Heckklappe
T30113 |  |  |  |  | x | x | x | x | x | x | x | x | x | x |  | x |  | x |  |  |  | x |  | x | [36 empty] | x | x | x | x | x | x | x | x | x | x | x | x | x | x |  |  |  | x | x | x | x | x | x |  |  |  | x | x | x | x | x | x | x | x | x | x | x | x | x | x | x | x | x | x | [68 empty] | 1 | [7 empty] | Páka | Lever | Hebel | Kontrola funkce dvouhmotnostních setrvačníků | Functional test DMF Dual mass flywheel | Funktionsprüfung ZMS Zweimassenschwungrad
T30114 | [13 empty] | x | x | [139 empty] | x | x | [20 empty] | 2 |  |  |  | Montážní přípravek | Fitting tool | Montagevorrichtung | Montáž pojistných spon pro brzdové čelisti zadní bubnové brzdy | Rear drum brake shoe retaining clip installation | Montage die Sicherungslasche fuer Bremsbacken -Trommelzetter Bremse
T30115 | [13 empty] | x | x | [139 empty] | x | x | [20 empty] | 1 |  |  |  | Montážní kleště | Adjusting pliers | Montagezange | Montáž nastavovače zadní bubnové brzdy | Drum brake adjuster installation | Montage die Einstellteil fuer Bremsbacken -Trommelzetter Bremse
T30116 | [13 empty] | x | x |  |  | x |  |  |  | x | [139 empty] | x | [5 empty] | x |  |  | x |  | 1 | [7 empty] | Odjišťovací přípravek | Release tool | Entriegelungswerkzeug | Přípravek na demontáž vnitřních panelů a skel zadních dveří | General body repairs, exterior for removing reat, fixed door windows with window guide For removing rear, fixed door windows with window guide | Karosserie-Montagearbeiten,feststehende Türfensterscheibe mit Fensterführung ausbauen Hintere, feststehende Türfensterscheibe mit Fensterführung ausbauen kleidung
T30119 | [17 empty] | x | x | x |  | x | [62 empty] | x | x | x | x | [5 empty] | x | x |  | x |  |  |  | x | x |  |  |  |  | x | [16 empty] | x |  |  | x |  | x |  |  | x |  |  |  |  | x | x |  |  | x | [37 empty] | x |  | Podložka | Platte | Unterlager | Podložka k závěsu T30099 | Platte to T30099 Hanging tool | Unterlager zu T30099 Abfangvorrichtung
T30120 | [7 empty] | x |  |  | x | x | [152 empty] | x | x | x | [11 empty] | x |  | Sonda | Probe | Sonde | čištění otvoru při výměně regulačního ventilu klimakompresoru SANDEN | Carefully and completely inserting the cleaning device into the chamber for the ECV SANDEN compressors | die Kammer für das Regelventil sorgfältig feinreinigen - Kompressoren SANDEN
T30121 | [7 empty] | x | x | x |  | x | [71 empty] | x | [96 empty] | Měřící přípravek | Measuring tensioner | Messkettenspanner | Měření hloubky napnutí (natažení) rozvodového řetězu motoru | measuring the depth of the tension (stretching) timing chain engine | Mit dem Messkettenspanner wird die Tiefe der Spannung in mm
T30122 | [7 empty] | x | x | x |  | x |  | x | x | [68 empty] | x | [91 empty] | 2 |  |  |  |  | Natahovák | Assembly tool | Anzieher | Montáž rozvodového kola klikového hřídele | assembly crankshaft sprocket wheel | Montage Kurbelwellenkettenrad
T40001 | T40001 |  |  |  | x |  | x | x | x | x | [7 empty] | x |  |  |  | x | [35 empty] | x | [5 empty] | x | x | x | x | x | x | x | [7 empty] | x | x | x | x | [93 empty] | 2 |  |  |  |  | 0.98 | Stahovák | Puller | Abzieher | Stahovák rozvodových kol vaček | Removing camshaft sprockets | Abziehen der Nockenwellenräder
T40004 | T40004 |  |  |  | x | x | x | x | x | x |  |  | x | x | [5 empty] | x | [128 empty] | x |  |  | x | x | x | x | x | [18 empty] | 2 |  |  |  |  | 1.1 | Sada adaptérů pro pojistné šrouby ABC | Set of adapters for secure wheel screws ABC | Mastersatz ABC | De- a montáž pojistných šroubů kol | Loosening and tightening tamper-proof wheel bolts | Lösen und Anziehen von diebstahlhemmenden Radschrauben
T40007 | T40007 | [6 empty] | x |  |  |  | x | [160 empty] | 1 | [6 empty] | 0.13 | Narážeč | Thrust piece | Druckstück | Montáž těsnícího kroužku klikového hřídele | Assembly sealing quoits cranked | Montage des Kurbelwellendichtringes
T40008 | T40008 |  | x |  |  | x |  | x | x | x |  | x | x | x |  | x |  |  |  | x | [35 empty] | x | [55 empty] | x |  |  | x |  |  | x |  |  |  |  | x | x | x | [5 empty] | x | x | [7 empty] | x | x | x | x | x | x | x | [26 empty] | 1 | [6 empty] | 0.25 | Narážeč | Thrust piece | Druckstück | Montáž těsnících kroužků příruby | Installing input shaft oil seal | Montage Wellendichtring auf Antriebswelle
T40011 | T40011 |  |  |  | x |  | x | x |  |  | x | x | [5 empty] | x |  |  |  | x |  | x | [31 empty] | x | [5 empty] | x |  | x | [5 empty] | x | [6 empty] | x | x | x | x | x | x | x | [5 empty] | x |  |  | x | x | x |  |  | x | [75 empty] | 1 | [6 empty] | 0.02 | Kolík aretace | Mandrel | Absteckstift | Aretace napínací kladky | Locking toothed belt tensioner | Arretieren des Zahnriemenspannelementes
T40012 | T40012 |  | x |  |  |  |  | x |  |  | x | x | [5 empty] | x |  | x |  | x |  | x | [53 empty] | x | x | x | x | x | x |  | x | x | x | x |  |  | x |  |  | x | x | x | x | [9 empty] | x | [69 empty] | 2 |  |  |  | Adaptér | Adapter | Adapter | Výměna těsnícího kroužku ventilů bez demontáže hlavy | Reneving valve stem covers without removing cylinder head | Wechsel der Ventilschaftabdeckungen ohne Demontage Zylinderkopfes
T40015 | T40015 |  |  |  | x | [104 empty] | x | [62 empty] | 1 | [7 empty] | Naražeč | Thrust piece | Druckstück | Výměna těsnícího kroužku hnacího hřídele | Installing input shaft oil seal | Montage des Antriebswellendichtringes
T40023 | T40023 |  |  |  |  | x |  |  | x | x |  |  | x | x | [5 empty] | x | [114 empty] | x | [18 empty] | x | x | x |  | x | x | x | x | [15 empty] | 1 |  |  | 0.31 | Tlačný díl | Thrust piece | Druckstück | De-Montáž pryžného lůžka | Removing and installing bonded rubber bush of front axle bracket | De- und Montage gumilager
T40039 | T40039 |  |  |  | x |  | x | x |  |  |  | x | [49 empty] | x | [15 empty] | x | x | x | [96 empty] | 1 |  |  | 0.09 | Vytahovák | Puller | Abzieher | De-a montáž zapalovacích modulů | Removing and installing ignition coils with final output stage | Demontage und Montage von Zündspulen mit Leistungsendstufe
T40055 | T40055 | [6 empty] | x | x | x | x | x | x | x |  |  |  | x |  | x |  | x | [66 empty] | x | [8 empty] | x | x | x | x | x | x | x | [68 empty] | 1 | [7 empty] | Nástrčkový klíč | Socket | Steckschlüsseleinsatz | De - a montáž vysokotlakého vedení | For loosening and tightening union nut connection on high-pressure pipe | Überwurfverschraubung der Hochdruckleitung lösen und anziehen
T40057 | T40057 | [6 empty] | x |  |  | x | [66 empty] | x | [98 empty] | 1 |  |  | 0.68 | Adaptér pro vypouštění oleje z modulu filtru | Oil drain adapter | Ölablaufadapter | Vypouštění mot.oleje z modulu filtru | For draining engine oil from oil filter module | Motoröl aus dem Ölfiltermodul ablassen
T40060 | T40060 |  | x |  |  |  |  | x | [69 empty] | x | [98 empty] | 2 |  |  | 0.1 | Nastavovací kolík | Adjust pin | Einstellstift | Nastavovací kolík pro řízené časování | Setting pin for controlled timing | Einstellstift für Steurzeiten W18
T40064 | T40064 | [6 empty] | x | x | x | x | x | x | x |  |  |  | x |  |  |  | x | [66 empty] | x | [8 empty] | x | x | x |  | x | [73 empty] | 2 |  |  |  |  | Stahovák | Puller | Abzieher | Demontáž ozubeného kola vysokotlakého čerpadla | For removing the toothed-belt pulley from the high-pressure pump | Zahnriemenrad für Hochdruckpumpe abziehen
T40064/2 | T40064/2 | [6 empty] | x | x | x | x | x | x | x |  |  |  | x |  |  |  | x | [66 empty] | x | [8 empty] | x | x | x |  | x | [78 empty] | šrouby s válcovou hlavou | Socket head bolt | Zylinderschraube | Demontáž vysokotlakého čerpadla | For removal of hub of high pressure pump | Nabe der Hochdruckpumpe demontieren
T40074 | T40074 | [9 empty] | x | [79 empty] | x | [87 empty] | x | 8.3 | Držák motoru | Engine support | Motorhalter | De- a montáž motoru z vozu pomocí zvedáku motoru a převodovky např. :V.A.G 1383 A. | For removing and installing engine in conjunction with engine and gearbox jack V.A.G. 1383 A | Aus- und Einbau des Motors in Verbindung mit dem Motor- und Getriebeheber V.A.G 1383 A
T40075A | T40075A | [6 empty] | x | x | x | x | x | x | x | [62 empty] | x | [5 empty] | x | [8 empty] | x | x | [85 empty] | x |  | Držák motoru | Engine bracket | Motorhalter | De- a montáž motoru z vozu pomocí zvedáku motoru a převodovky např. :V.A.G 1383 A. | For removing and istalling engine in conjunction whit engine and gearbox jack V.A.G1383A | Aus- und Einbau des Motors in Verbindung mit dem Motor- und Getriebeheber V.A.G1383A
T40076 | T40076 | [7 empty] | x | x | [78 empty] | x | [89 empty] | x |  | Držák motoru | Engine bracket | Motorhalter | De- a montáž motoru z vozu pomocí zvedáku motoru a převodovky např. :V.A.G 1383 A. | For removing and istalling engine in conjunction whit engine and gearbox jack V.A.G1383A | Aus- und Einbau des Motors in Verbindung mit dem Motor- und Getriebeheber V.A.G1383A
T40080 | T40080 | [6 empty] | x | [9 empty] | x |  |  |  | x | [55 empty] | x | x | x | [96 empty] | 1 |  |  |  | Klíč | Socket | Steckeinsatz | Klíč na demontáž nastavovače vačkových hřídelů | For loosening and tightening the camshaft adjuster securing bolt | Lösen und Anziehen der Befestigungsschraube des Nockenwellenverstellers.
T40091 | T40091 | [14 empty] | x | x | x |  | x |  | x |  | x | [56 empty] | x | x |  |  | x | x | x | x | [5 empty] | x | x | x | x |  |  |  | x | x | x |  | x |  | x | [15 empty] | x | x | [7 empty] | x |  |  | x |  | x | x |  |  | x |  | x |  | x | [33 empty] | x |  | Závěsné zařízení | Engine support supplemetary set | Abfangvorrichtung | De - a montáž motoru a převodovky z vozu | Dis- and assambly of engine and gearbox aut of car | De- und Montage Motor und Getriebe aus dem Fzg.
T40093B nebo,oder,or T40093A+T40093/3-6A | T40093B nebo,oder,or T40093A+T40093/3-6A | new neu | [21 empty] | x | x | [56 empty] | x | [13 empty] | x | [5 empty] | x | x | [19 empty] | x | [11 empty] | x | [43 empty] | x |  | Závěsné zařízení | Engine support supplemetary set | Abfangvorrichtung | De - a montáž motoru a převodovky z vozu | Dis- and assambly of engine and gearbox aut of car | De- und Montage Motor und Getriebe aus dem Fzg.
T40094A | T40094A | [6 empty] | x | x | x | x | x | x | x | [74 empty] | x | [8 empty] | x | x | x | [78 empty] | x |  | Montážní přípravek | Camshaft fitting tool | Nockenwellen-Einlegewerkzeug | Montáž vačkových hřídelů do hlavy válců | For fitting camshafts in cylinder head | Montage der Nockenwellen in den Zylinderkopf
T40136 | T40136 | [14 empty] | x | x | [151 empty] | x | [7 empty] | 1 |  |  |  | Odjišťovací přípravek | Release tool | Entriegelungswerkzeug | Odpojení tlačné tyče posilovače brzd od brzdového pedálu | For separating brake servo push rod from brake pedal | Druckstange des Bremskraftverstärkes vom Bremspedal
T40139A | T40139A |  |  |  | x | x | x | x | x | x | x | x | x | x |  | x |  | x |  | x |  | x |  | x | [124 empty] | x | x | x | x | x | x | x | x | x | x | x |  | x | x | x | x | x | x | x | x | x | x | x | [7 empty] | x |  | Testovací pero | Test pin | Prüfstift | Zkouška tloušťky brzdových destiček a hloubky desénu pneumatiky | Checking thickness of brake pads and depth of tyre tread | Prüfen der Bremsbelagstärke und Reifenprofiltiefe
T40159 | T40159 | [6 empty] | x |  |  | x | x | [5 empty] | x |  |  |  | x |  | x | [66 empty] | x | [8 empty] | x |  | x | x | [73 empty] | 2 |  |  |  | Klíč XZN 8 | Socket XZN 8 | Steckeinsatz XZN 8 | De- a montáž výpustného šroubu oleje | For removing/installing oil drain plug | De- und Montage der Ölablassschraube
T40191 | T40191 | [16 empty] | x | x |  |  | x |  | x | [56 empty] | x | x | [90 empty] | 2 | [7 empty] | Distanční měrka | Spacers | Distanzstücke | Aretace podložek vačkového hřídele | For lacation of sliding pieces on camshaft | Fixierung der Schiebestücke auf der Nockenwelle
T40195 | T40195 |  | x |  |  |  |  | x | x | x | x |  | x | x |  |  |  | x |  | x |  | x |  | x | [73 empty] | x | x |  | x | x | x | x | [68 empty] | 1 | [7 empty] | Stahovák těsnicích kroužků | Seal puller | Dichtringauszieher | Demontáž těsnícího kroužku | For removal of shaft seal for auxiliary drive | Demontage der Wellendichtringe am Nebenantrieb
T40196 | T40196 | [16 empty] | x | x |  |  | x |  | x | [56 empty] | x | x | [98 empty] | Čep | Drift | Dorn | Nastavení podložek vačkového hřídele | For sliding sliding pieces on camshaft | Verschieben der Schiebestücke auf der Nockenwelle
T40203 | T40203 | [8 empty] | x | x | x |  | x |  |  |  | x | x |  |  | x | [110 empty] | x |  | x |  | x | x | [34 empty] | 1 | [7 empty] | Odjišťovací přípravek | Release tool | Entriegelungswerkzeug | Uvedení blokovacího tlačítka na řadící páce do montážní polohy | For positioning of locking button on selector lever handle | Sperrtaste am Griff für Wählhebel in Einbaulage bringen
T40243 | T40243 | [6 empty] | x |  |  | x | x | [5 empty] | x |  |  |  | x |  | x | [54 empty] | x | x | x | x | [94 empty] | 2 |  |  |  | Páka | Lever | Hebel | k vedení napínáku rozvodového řetězu | For guiding in the crankshaft tensioner | Zum einfahren des Kurbelwellenspanners
T40265 | T40265 | [16 empty] | x | x | x |  | x |  | x | [54 empty] | x | x | x | x |  |  | x | x | [8 empty] | x | x | [80 empty] | 2 |  |  |  | Zajišťovací přípravek | Locking tool | Absteckwerkzeug | Aretace napínáku řetězu olejového čerpadla | To lock chain tensioner on oil pump | Abstecken des Kettenspanners am Ölpumpenantrieb
T40266 | T40266 | [16 empty] | x | x |  |  | x |  | x | [56 empty] | x | x | [90 empty] | 1 | [7 empty] | Adaptér | Adapter | Adapter | Pro natočení vačkového hřídele | To turn camshaft over | Drehen der Nockenwelle
T40267 | T40267 | [6 empty] | x |  |  | x | x | [5 empty] | x |  |  |  | x |  | x | [54 empty] | x | x | x | x | [94 empty] | 1 |  |  |  | Zajišťovací přípravek | Locking tool | Absteckwerkzeug | Aretace napínáku | Locking tensioner | Arretieren des Spannelements
T40271 | T40271 | [6 empty] | x |  |  | x | x | [5 empty] | x |  |  |  | x |  | x | [54 empty] | x | x | x | x | [94 empty] | 2 |  |  |  | Aretační přípravek | Locating tool | Fixierung | aretace ozubených kol | For locking drive chain sprockets | Fixierung der Kettenräder
MatraV159 | MatraV159 |  |  | x | x | x | x | x | x | x | x |  | x | x | [44 empty] | x |  |  | x | x |  | x | x | x | x | x | x | x | x |  |  | x | x | [13 empty] | x | [86 empty] | 2 |  |  | 0.08 | Klíč napínáku rozvodového řemene | Pin wrench | Zweilochmutterndreher | Klíč napínáku rozvodového řemene | Pin wrench | Zweilochmutterndreher
Kukko18/0 | Kukko18/0 |  |  |  | x | [5 empty] | x |  |  |  |  | x |  | x |  |  |  | x |  | x | [87 empty] | x | x | [15 empty] | x | x | [5 empty] | x |  | x | [9 empty] | x | [8 empty] | x | [14 empty] | S7K(S7Z) |  |  | 2 |  |  |  |  | 0.9 | Stahovák | Puller | Abziehvorrichtung | Stahovák | Puller | Abziehvorrichtung
Kukko18/1 | Kukko18/1 |  |  |  | x | x |  | x | x | x |  | x | x | x |  |  |  | x |  | x |  | x | [88 empty] | x | x | x |  | x | x |  | x |  |  |  |  | x | x | x | x | x |  | x | x | x | x | [7 empty] | x | x |  |  | x |  | x | [25 empty] | S7K(S7Z) |  |  |  |  | 2 |  |  | 2.035 | Stahovák | Puller | Abziehvorrichtung | Stahovák | Puller | Abziehvorrichtung
T30013 nebo,oder,or VW195 | VW195 |  | x |  | x | [107 empty] | x | [59 empty] | 1 | [6 empty] | 1.2 | Narážeč | Insertion | Eintriebdorn | Nalisování těsnění hřídele | Driving in left and right-hand flange shaft oil seals | Dichtring Flanschwelle links und rechts eintreiben
MP1-314 nebo,oder,or 2080A | 2080A |  | x |  | x |  | x | x | x |  |  |  | x | x | [48 empty] | x |  |  | x | x | x | x | [5 empty] | x | x | [95 empty] | S5K (S5Z) |  |  | 1 |  |  |  |  | 0.07 | Montážní přípravek | Fitting sleeves | Einziehhülsen für Dichtring | Montáž těsnícího kroužku | Fitting sleeves | Einziehhülsen für Dichtring
3074 | 3074 | [11 empty] | x | x | [5 empty] | x | [123 empty] | x |  | x | [30 empty] | 1 |  |  |  | Tlačná podložka | Thrust plate | Druckscheibe | demontáž radiálního kuličkového ložiska ze skříně převodovky | Pressing out wheel bearing on front suspension,pressing grooved ball bearing out of gearbox | Radlager auspressen Radaufhängung vorn,Rillenkugellager aus Getriebegehäuse auspressen
3032A nebo,oder,or 3032+3032/1+/2 | 3032A nebo,oder,or 3032+3032/1+/2 | [16 empty] | x | x |  |  | x |  | x | [69 empty] | x | x | x | x | [83 empty] | Stahovák | Puller | Abzieher | Demontáž ozubeného kola vodního čerpadla | Removing coolant pump toothed belt pulley | Demontage Zahnriemenrad Kühlmittelpumpe
3185 | 3185 |  |  |  | x | x |  | x | x | x |  |  | x | x |  |  |  | x |  | x |  | x |  | x | [34 empty] | x | x | x | x | x |  | x | x | x | x | x | [5 empty] | x | x |  | x | x | x | x | x | [6 empty] | x | [8 empty] | x | x | x | x | x | x | x | [67 empty] | S5K(S5Z) |  |  |  |  | 2 |  |  | 0.285 | Kloubový klíč 10 | T - bar and socket, 10 mm | Gelenkschlüssel SW 10 | Povolení a dotažení šroubů olejové vany | Loosening and tightening oil sump bolts | Ölwannenschrauben lösen und anziehen
3186 | 3186 |  |  |  | x |  |  |  | x | x |  |  |  | x | x |  |  |  |  | x | [127 empty] | x | [5 empty] | x | x | x | [15 empty] | S5K (S5Z) |  |  |  |  | 1 |  |  | 0.12 | Trubkový klíč 21 | Special socket wrench 21 mm | Steckschlüsseleinsatz SW 21 | Trubkový klíč SW 21 | Special socket wrench 21 mm | Steckschlüsseleinsatz SW 21
3212 | 3212 |  |  |  | x |  | x |  | x | x | x | [52 empty] | x |  |  |  | x | x | x | x | x | [76 empty] | x | [23 empty] | 1 | [6 empty] | 0.305 | Klíč pro dvouotvorové matice | Pin wrench | Zweilochmutterndreher | Demontáž a montáž viskózní spojky | Removing and installing viscous fan coupling | Visco - Lüfterkupplung aus- und einbauen
MP1-315 nebo,oder,or 3265 | MP1-315 nebo,oder,or 3265 |  | x |  | x |  | x | x | x |  |  |  | x | x | [51 empty] | x | x | x | x | x |  |  |  |  | x | x | [95 empty] | S5K (S5Z) |  |  | 1 |  |  |  |  | 0.01 | Tlačné pouzdro | Fitting sleeve | Einziehhülse | Montáž těsnícího kroužku | Fitting sleeves | Einziehhülsen für Dichtring
3287A | 3287A | [5 empty] | x |  |  |  | x | x | x | x |  | x |  |  |  | x | [127 empty] | x | x | x | x | x | x | x | x | x | x | x | x | x | x | [10 empty] | - | [6 empty] | x | 1.2 | Stahovák kulového kloubu | Ball joint puller | Kugelgelenkabzieher | Stahování kloubového čepu na nosném rameni a vodicím rameni | Removing joint pin on track and guide links | Abziehen von Gelenkzapfen an Traglenker und Führungslenker
3312 | 3312 | [5 empty] | x | [10 empty] | x |  |  |  | x | [41 empty] | x | [32 empty] | x | [51 empty] | x | [23 empty] | 1 | [6 empty] | 0.38 | Klíč 32 | Open-end spanner | Maulschlüssel | Montáž viskózního větráku | Installing viscous fan | Montage Visco-Lüfter
3314 | 3314 | [12 empty] | x |  |  |  | x | x | x |  | x |  | x | [76 empty] | x | x | x | x | [76 empty] | Kleště | Pliers | Zange | De a montáž kabelů žhavících svíček | Removing and installing spark plugs when performing compression test | Glühkerzenaus- und einbau bei Kompressionsdruckprüfung
3320 | 3320 | [7 empty] | x | x | [7 empty] | x |  | x |  | x | [64 empty] | x | x |  |  |  | x | [78 empty] | x | [7 empty] | x |  | Klíč | Spanner | Schlüssel | De- a montáž rozdělovače paliva | Removing and installing lower part of intake manifold | Aus- und Einbau der Saugrohrunterteil
3337 | 3337 |  |  |  |  | x | x | x | x | x | x | x | x | x |  | x |  | x |  | x |  | x |  | x | [31 empty] | x |  | x | x | x | x | x | x | x | [10 empty] | x | x | x | x | x | x | x | x | x | x | x | x | x | x |  |  | x | x | x | x | x | x | x |  |  |  | x | x | x |  | x | x | x | [73 empty] | Sada klíčů | Oper ring spanner set | Ringschlüsselsatz | De- a montáž lambda-sond | Installing Lambda probes | De- und Montage der Lambdasonden
3356 | 3356 | [9 empty] | x | x | [7 empty] | x |  | x |  | x | [141 empty] | x | x |  |  | x | x |  |  |  |  | 2 |  |  |  |  | Přítlačná kladka | Roller | Andrückrolle | Montáž vnějšího dveřního těsnění | Applying outer seal door | Anrollen der äussere Türdichtung
3358B | 3358B |  |  |  | x | [167 empty] | 1 | [6 empty] | 0.17 | Nastavovací přípravek pro raménka stěračů | Windscreen wiper setting tool | Einstellvorrichtung für Schreibenwischer | Nastavení ramének stěračů | Adjusting windscreen wiper arm | Einstellen der Scheibenwischerarme
3359 | 3359 |  |  | x | x | x | x | x | x | x | x | x | x | x |  |  |  | x |  | x |  | x |  | x | [33 empty] | x | [6 empty] | x | x | x | x | x | x | x | x | x | x | [14 empty] | x | x | [7 empty] | x | x | x | x | x | x | x | [70 empty] | 2 |  |  | K2 |  | 0.1 | Kolík pro naftové vstřikovací čerpadlo | Diesel injection pump locking pin | Absteckstift für Diesel - Einspritzpumpe | Aretace kola vstřikovacího čerpadla při demontáži a montáži ozubeného řemene | Locking fuel injection pump when removing and installing toothed belt | Einspritzpumpenrad arretieren bei Zahnriemenaus- und einbau
3366 | 3366 |  |  |  | x | [55 empty] | x | x | [109 empty] | S5K(S5Z) |  | 2 |  |  |  | K1 |  | 0.08 | Držák pro napínání řetězu | Retainer | Halter für Kettenspanner | Demontáž a montáž napínáku řetězu | Removing and installing chain tensioner | Aus- und Einbau des Kettenspanners
3368 | 3368 | [6 empty] | x |  |  | x | x | [5 empty] | x |  |  |  | x | [75 empty] | x | x | x |  | x | [20 empty] | x | x | x | [5 empty] | x |  | x | x |  |  | x | x | x | [33 empty] | 1 | [7 empty] | Šroub s okem | Eye-head bolt | Ringschraube | Uchycení naftového motoru | Supporting diesel engine | Abfangen des Dieselmotors
3399 | 3399 | [10 empty] | x |  | x |  | x |  | x |  | x | [141 empty] | x |  |  | x | x | x | x | x |  |  |  | 1 | [7 empty] | Montážní přípravek | Assembly tool | Montagevorrichtung | Demontáž kolečka pro nastavení sklonu opěradla předního sedadla | Assembly tools for removing backrest adjustment wheel | Montagewerkzeuge für das Entfernen Lehnenverstellung Rad
3409 | 3409 |  |  |  | x | x | x | x | x | x | x | x | x | x |  | x |  | x |  | x |  | x |  | x | [56 empty] | x | x |  | x | x | x | x | x | [6 empty] | x | x | x |  |  |  | x | x | x |  | x | x | x | [7 empty] | x | x | [23 empty] | x | x | x | x | x | x | x |  | x | x | x | x | x | x | x | x | x | x | x | x | x | x | x | x | x | x | x | x | x | x | x | x | S5K(S5Z) | 1 | [6 empty] | 0.04 | Demontážní klín | Removal wedge | Demontagekeil | Demontáž clon a obložení | Removing trims and covers | Demontage von Blenden und Verkleidungen
3417 | 3417 |  |  |  | x | x | x |  |  | x | x | x |  |  |  | x |  | x |  | x |  | x |  | x | [41 empty] | x | x | x | x |  | x | x | x | x |  |  |  |  | x | x | x | x |  | x | x | x | x | x |  | x |  | x | x | x | x | x | x | x | x | x | x | x | x |  | x | x | x | [64 empty] | S5K(S5Z) |  |  | 1 |  |  |  |  | 0.15 | Klíč na olejový filtr | Spanner for oil-filter | Schlüssel für Oilfilter | Montáž uzavíracího krytu olejového filtru | Installing oil filter sealing cap | Montage Verschlussdeckel für Ölfilter
3424 | 3424 |  |  |  | x | x |  | x | x | x | x | x | x | x |  | x |  |  |  | x | [127 empty] | x |  | x | x | x | x | x | x | x | x | x | x | x | x | [13 empty] | 2 |  |  | K2 |  | 0.05 | Rozpínák | Spreader | Spreizer | Demontáž pérovací jednotky od pouzdra ložiska kola | Separating suspension strut from wheel bearing housing | Federbein vom Radlagergehäuse trennen
3438 | 3438 | [8 empty] | x | [5 empty] | x |  | x |  | x |  | x | [89 empty] | x |  |  | x | x | [16 empty] | x | x | 2 |  | x |  |  |  |  | x | x | x | x | x | [7 empty] | x | x | x | [12 empty] | x |  |  |  | 1 | [7 empty] | Hák | Hook | Haken | Demontáž pružiny spojkového pedálu | Removing spring clutch pedal | Demontage die Feder dem Kupllungspedal
10-222A/29 | 10-222A/29 | new neu | [21 empty] | x | x | [97 empty] | x | [11 empty] | x | [43 empty] | x |  | Adaptér | Adapter | Adapter | De - a montáž motoru a převodovky z vozu | Dis- and assambly of engine and gearbox aut of car | De- und Montage Motor und Getriebe aus dem Fzg.
10-222A/31A nebo/oder/or 10-222A/31+10-222A/31-5 | 10-222A/31A nebo/oder/or 10-222A/31+10-222A/31-5 | [14 empty] | x | x | x |  | x |  | x |  | x | [56 empty] | x | x |  |  | x | x | x | x | [5 empty] | x | x |  | x |  |  |  |  | x | x |  | x |  | x | [15 empty] | x | x |  |  |  |  | x |  |  | x |  |  |  |  | x | x |  |  | x |  | x |  | x | [33 empty] | x |  | Závěsné zařízení | Suport | Abfangvorrichtung | De - a montáž motoru a převodovky z vozu | Dis- and assambly of engine and gearbox aut of car | De- und Montage Motor und Getriebe aus dem Fzg.
Dropped compared to version 01/05/2016 (from S1 to S2): - | Entfallen gegenüber Version 01/05/2016 (aus S1 nach S2): -
MP1-231/1 | 3266/1 | from S1 to S2 aus S1 nach S2 |  |  | x | [50 empty] | x | x | x |  |  |  | x | [96 empty] | S5K (S5Z) |  |  |  |  | 1 |  |  | 0.05 | Vodící pouzdro | Fitting sleeve | Einziehhülsen | Montáž těsnění klikového hřídele | Pulling in crankshaft oil seals | Dichtringe Kurbelwelle einziehen
MP1-231/2 | 3266/2 | from S1 to S2 aus S1 nach S2 |  |  | x | [50 empty] | x | x | [101 empty] | S5K (S5Z) |  |  |  | 1 |  |  |  | 0.02 | Vytlačovací pouzdro | Sleeve | Hülse | Montáž těsnění klikového hřídele | Pulling in crankshaft oil seals | Dichtringe Kurbelwelle einziehen
MP2-501 | - | from S1 to S2 aus S1 nach S2 |  | x | x | x | [45 empty] | x | [53 empty] | x | [52 empty] | S1K (S1Z) |  |  |  |  | 2 |  |  | 0.64 | Středící trn lamely spojky | Centering drift for clutch plate | Zentrierdorn Kupplungsscheibe | Středící trn lamely spojky | Centering drift for clutch plate | Zentrierdorn Kupplungsscheibe
T10059 | T10059 | from S1 to S2 aus S1 nach S2 |  |  |  |  | x | [49 empty] | x | [106 empty] | 1 |  |  | 0.5 | Spojka | Shackle | Lasche | Demontáž a montáž motoru, ve spojení se závěsným zařízením 2024A se motor umístí do montážní polohy | Removing and installing engine. In conjunction with lifting tackle 2024 A the engine is placed in the installation position | Aus- und Einbau des Motors. In Verbindung mit der Aufhängervorrichtung 2024A wird der Motor in die Einbaulage versetzt
T10092 | T10092 | from S1 to S2 aus S1 nach S2 |  |  |  |  | x | [49 empty] | x | [15 empty] | x | [88 empty] | 2 |  |  | K2 |  | 0.01 | Napínací šroub | Tensioning bolt | Spannschraube | Uvolnění napínacího přípravku ozubeného řemene | Releasing tension of toothed belt tensioner | Entspannen der Zahnriemen - Spannvorrichtung
T10268 | T10268 | from S1 to S2 aus S1 nach S2 |  |  | x | [64 empty] | x | [31 empty] | x | [61 empty] | 1 |  |  |  | Středící trn lamely spojky | Centering disk | Zentrierscheibe | Středění lamely spojky | Centring when installing clutch | Schwungrad zentrieren bei Kupplungsmontage
T30052 | 3242 | from S1 to S2 aus S1 nach S2 |  |  |  |  | x | [51 empty] | x | [5 empty] | x | [98 empty] | 2 |  |  | 0.155 | Aretační šroub | Clamping bolt | Fixierschraube | Aretace klikového hrídele | Locking crankshaft at dismantling ofcylinder block | Kurbelwelle arretieren beim Zerlegen des Zylinderblocks
T30061 | 3393 | from S1 to S2 aus S1 nach S2 |  |  |  |  | x | [105 empty] | x | [24 empty] | x | [21 empty] | 2 | [6 empty] | 0.74 | Montážní přípravek | Drifts | Prüfdome | Fixace předního nosiče aagregátu | Locking front subframe in master hole | Aggregateträger vorn mit Masterloch fixieren
T30065 | 3391 | from S1 to S2 aus S1 nach S2 |  |  |  |  | x | [51 empty] | x | [104 empty] | 2 |  |  | 2.35 | Aretační držák | Camshaft clamp | Nockenwellenfixierung | Nastavení vačkového hřídele u 5-ventilového motoru V6 | Adjusting camshaft on V6 5-valve engine | Einstellung der Nockenwelle beim V6-5-Ventil-Motor
T30094 | 3458 | from S1 to S2 aus S1 nach S2 |  |  |  |  | x | [57 empty] | x | [98 empty] | 1 |  |  | 0.18 | Aretační přípravek | Camshaft holder | Nockenwellenfixierung | Fixace vačkového hřídele | Locking camshaft | Fixierung der Nockenwelle
3078 | 3078 | from S1 to S2 aus S1 nach S2 |  |  |  |  | x | [57 empty] | x | [98 empty] | 1 |  |  | 0.1 | Klíč 22 | Socket 22 | Steckschlüsseleinsatz SW 22 | Napnutí ozubeného řemene | Tensioning toothed belt | Spannen des Zahnriemens
3202 | 3202 | from S1 to S2 aus S1 nach S2 |  |  |  |  | x | [57 empty] | x | [98 empty] | 1 |  |  | 0.15 | Montážní přípravek | Fitting sleeves | Einziehhülsen | Těsnění klikového hřídele | Crankshaft oil seal | Kurbelwellendichtring
3307 | 3307 | from S1 to S2 aus S1 nach S2 |  |  |  |  | x | [57 empty] | x | [98 empty] | 2 |  |  | 0.79 | Klíč palivového čerpadla | Fuel pump tool | Schlüssel für Kraftstoffpumpe | Montáž palivového čerpadla | Installing fuel pump | Montagen Kraftstoffpumpe
Dropped compared to version 01/05/2016 : - | Entfallen gegenüber Version 01/05/2016 : -
MP1-312 | 3418 | dropped entfallen |  |  | x | [59 empty] | x | x | x | x | x | [102 empty] | S5K (S5Z) | 1 | [6 empty] | 0.22 | Pravítko pro nastavení vačky | Adjustment bar | Nockenwellenlineal | Nastavení vačkového hřídele | Adjusting camshaft | Einstellung der Nockenwelle

## Wiring-harness set
Škoda Standard pro Servisní kufr na opravu elektrických svazků a sady vypichováků na konektory Škoda Standard of wiring harness repair set and sets for connector disassembly Škoda Standard für Leitungsstrang-Reparatur-Set Skoda und Ausstechersatz für Konektoren
VAS1978B | + | S506850V
nebo / or / oder
VAS1978B | + | S506840V | + | S506841V (VAS 1978/35-27) | + | S506842V (VAS 1978/7A) | + | S506843V (VAS 1978/35-31)
nebo / or / oder
VAS1978A | + | S506840V | + | S506841V (VAS 1978/35-27) | + | S506842V (VAS 1978/7A) | + | S506843V (VAS 1978/35-31)
nebo / or / oder
VAS1978 | + | VAS1978/50 | + | S506840V | + | S506841V (VAS 1978/35-27) | + | S506842V (VAS 1978/7A) | + | S506843V (VAS 1978/35-31)
nebo / or / oder
S504500V | + | S506815V | + | S506825V | + | S506841V (VAS 1978/35-27) | + | S506842V (VAS 1978/7A) | + | S506843V (VAS 1978/35-31)